## текущие (2)
Приложение № 1
Утвержден постановлением
администрации Нововеличкского
сельского поеления
от ________ 2021 № _______
СВОДНЫЙ СМЕТНЫЙ РАСЧЕТ СТОИМОСТИ СТРОИТЕЛЬСТВА № ССРСС-1
«Капитальный ремонт системы кондиционирования,сетей связи,сцены,кровли и молниезащиты дома культуры по адресу ст.Нововеличковская ул.Красная 55»
(наименование стройки)
Составлен в текущем уровне цен 1кв.2021г.
№ пп | Обоснование | Наименование глав, объектов капитального строительства, работ и затрат | Сметная стоимость, тыс. руб.
|  |  | строительных (ремонтно- строительных, ремонтно- реставрационных) работ | монтажных работ | оборудования | прочих затрат | всего
1 | 2 | 3 | 4 | 5 | 6 | 7 | 8
Глава 2. Основные объекты строительства
1 | 02-01 | «Капитальный ремонт системы кондиционирования,сетей связи,сцены,кровли и молниезащиты дома культуры по адресу ст.Нововеличковская ул.Красная 55» | 7173.61 | 3849.18 | 16659.58 |  | 27682.37
|  | Итого по Главе 2. "Основные объекты строительства" | 7173.61 | 3849.18 | 16659.58 |  | 27682.37
Глава 7. Благоустройство и озеленение территории
|  | Итого по Главам 1-7 | 7173.61 | 3849.18 | 16659.58 |  | 27682.37
Глава 8. Временные здания и сооружения
|  | Итого по Главам 1-8 | 7173.61 | 3849.18 | 16659.58 |  | 27682.37
Глава 9. Прочие работы и затраты
2 | Расчет | Плата за НВОС (размещение отходов на полигоне) |  |  |  | 1.8 | 1.8
|  | Итого по Главе 9. "Прочие работы и затраты" |  |  |  | 1.8 | 1.8
|  | Итого по Главам 1-9 | 7173.61 | 3849.18 | 16659.58 | 1.8 | 27684.17
Глава 12. Публичный технологический и ценовой аудит, подготовка обоснования инвестиций, осуществляемых в инвестиционный проект по созданию объекта капитального строительства, в отношении которого планируется заключение контракта, предметом которого является одновременно выполнение работ по проектированию, строительству и вводу в эксплуатацию объекта капитального строительства, технологический и ценовой аудит такого обоснования инвестиций, аудит проектной документации, проектные и изыскательские работы
|  | Итого по Главам 1-12 | 7173.61 | 3849.18 | 16659.58 | 1.8 | 27684.17
Непредвиденные затраты
3 | Приказ от 4.08.2020 № 421/пр п.179.Письмо Администрации Нововеличковского сельского поселения Динского района Краснодарского края №1198 от 14.04.2021г. | Непредвиденные затраты для объектов капитального строительства непроизводственного назначения - 2% | 143,47 2% от 7173610 | 76,98 2% от 3849180 | 333,19 2% от 16659580 | 0,04 2% от 1800 | 553.68
|  | Итого "Непредвиденные затраты" | 143.47 | 76.98 | 333.19 | 0.04 | 553.68
|  | Итого с учетом "Непредвиденные затраты" | 7317.08 | 3926.16 | 16992.77 | 1.84 | 28237.85
Налоги и обязательные платежи
4 | № 303-ФЗ от 3.08.2018 | НДС - 20% | 1463,42 20% от 7317080 | 785,23 20% от 3926160 | 3398,55 20% от 16992770 | 0,37 20% от 1840 | 5647.57
|  | Итого "Налоги и обязательные платежи" | 1463.42 | 785.23 | 3398.55 | 0.37 | 5647.57
|  | Итого по сводному расчету | 8780.5 | 4711.39 | 20391.32 | 2.21 | 33885.42
Заместитель главы администрации
| Нововеличковского сельского поселения |  |  |  |  | Л.В.Кравченко
Note on E9: Титул::<Индекс/ЛН расчета>
Note on D10: Титул::<Наименование стройки>
Note on C13: Титул::<подпись 102 значение>
Note on E16: Титул::<Единица отображения стоимости>
Note on B20: СводРасч::<Номер п.п.>
Note on C20: СводРасч::<Номер сметного расчета>
Note on D20: СводРасч::<Наименование работ и затрат (глав, объектов)>
Note on E20: СводРасч::<Строительные работы> <Формула - Строительные работы>
Note on F20: СводРасч::<Монтажные работы> <Формула - Монтажные работы>
Note on G20: СводРасч::<Оборудование, мебель, инвентарь> <Формула - Оборудование>
Note on H20: СводРасч::<Прочее> <Формула - Прочее>
Note on I20: СводРасч::<Всего>

## текущие
Приложение № 2
Утвержден постановлением
администрации Нововеличкского
сельского поеления
от ________ 2021 № _______
«Капитальный ремонт системы кондиционирования,сетей связи,сцены,кровли и молниезащиты дома культуры по адресу ст.Нововеличковская ул.Красная 55»
(наименование стройки)
«Капитальный ремонт системы кондиционирования,сетей связи,сцены,кровли и молниезащиты дома культуры по адресу ст.Нововеличковская ул.Красная 55»
(наименование объекта капитального строительства)
ОБЪЕКТНЫЙ СМЕТНЫЙ РАСЧЕТ (СМЕТА) № ОС-02-01
| Основание | акт №1 от 12.02.2021г.
(проектная и (или) иная техническая документация)
| Сметная стоимость |  |  |  | 27682.37 | тыс. руб.
Расчетный измеритель
| объекта капитального строительства |  |  |  | м2
Показатель единичной стоимости на расчетный измеритель
| объекта капитального строительства |  |  |  | 15,13тыс.р./м2
Составлен в текущем уровне цен 1кв.2021г.
№ пп | Обоснование | Наименование локальных сметных расчетов (смет), затрат | Сметная стоимость, тыс. руб.
|  |  | Строительных (ремонтно- строительных, ремонтно- реставрационных) работ | монтажных работ | оборудования | прочих затрат | всего
1 | 2 | 3 | 4 | 5 | 6 | 7 | 8
Локальные сметы (расчеты)
1 | 02-01-01 | Капитальный ремонт системы кондиционирования | 562.55 |  | 3804.97 |  | 4367.52
2 | 02-01-02 | Сети связи.Структурированная кабельная система | 42.74 | 213.05 | 110.61 |  | 366.4
3 | 02-01-05 | Технологические решения. Система постановочного освещения | 0.59 | 2594.31 | 8906.26 |  | 11501.16
4 | 02-01-06 | Технологические решения. Система электроакустики | 0.36 | 841.76 | 3837.74 |  | 4679.86
5 | 02-01-09 | Капитальный ремонт кровли | 6510.97 |  |  |  | 6510.97
6 | 02-01-10 | Восстановление молниезащиты | 56.4 | 200.06 |  |  | 256.46
|  | Итого "Локальные сметы (расчеты)" | 7173.61 | 3849.18 | 16659.58 |  | 27682.37
Временные здания и сооружения
|  | Итого с учетом "Временные здания и сооружения" | 7173.61 | 3849.18 | 16659.58 |  | 27682.37
Прочие работы и затраты
|  | Итого с учетом "Прочие работы и затраты" | 7173.61 | 3849.18 | 16659.58 |  | 27682.37
Публичный технологический и ценовой аудит, подготовка обоснования инвестиций, осуществляемых в инвестиционный проект по созданию объекта капитального строительства, в отношении которого планируется заключение контракта, предметом которого является одновременно выполнение работ по проектированию, строительству и вводу в эксплуатацию объекта капитального строительства, технологический и ценовой аудит такого обоснования инвестиций, аудит проектной документации, проектные и изыскательские работы
|  | Итого с учетом "Публичный технологический и ценовой аудит, подготовка обоснования инвестиций, осуществляемых в инвестиционный проект по созданию объекта капитального строительства, в отношении которого планируется заключение контракта, предметом которого является одновременно выполнение работ по проектированию, строительству и вводу в эксплуатацию объекта капитального строительства, технологический и ценовой аудит такого обоснования инвестиций, аудит проектной документации, проектные и изыскательские работы" | 7173.61 | 3849.18 | 16659.58 |  | 27682.37
Налоги и обязательные платежи
|  | Итого по объектной смете | 7173.61 | 3849.18 | 16659.58 |  | 27682.37
Заместитель главы администрации
| Нововеличковского сельского поселения |  |  |  |  | Л.В.Кравченко
Note on C10: Титул::<Наименование стройки>
Note on C12: Титул::<Наименование объекта>
Note on E15: Титул::<Индекс/ЛН расчета>
Note on D17: Титул::<подпись 100 значение>
Note on G19: ИтогоБИМ::<Всего по расчету>
Note on H19: Титул::<Единица отображения стоимости>
Note on G22: Титул::<Единица измерения показателя единичной стоимости>
Note on G24: Титул::<Расчетный измеритель единичной стоимости(руб./тыс.руб.)>
Note on C25: Титул::<подпись 102 значение>
Note on E27: Титул::<Единица отображения стоимости>
Note on B31: ОбСмета::<Номер п.п.>
Note on C31: ОбСмета::<Номер сметного расчета>
Note on D31: ОбСмета::<Наименование работ и затрат (глав, объектов)>
Note on E31: ОбСмета::<Строительные работы> <Формула - Строительные работы>
Note on F31: ОбСмета::<Монтажные работы> <Формула - Монтажные работы>
Note on G31: ОбСмета::<Оборудование, мебель, инвентарь> <Формула - Оборудование>
Note on H31: ОбСмета::<Прочее> <Формула - Прочее>
Note on I31: ОбСмета::<Всего>

## 02-01-01 кондиц.
Приложение № 3
Утвержден постановлением
администрации Нововеличкского
сельского поеления
от ________ 2021 № _______
«Капитальный ремонт системы кондиционирования,сетей связи,сцены,кровли и молниезащиты дома культуры по адресу ст.Нововеличковская ул.Красная 55» | [13 empty] | «Капитальный ремонт системы кондиционирования,сетей связи,сцены,кровли и молниезащиты дома культуры по адресу ст.Нововеличковская ул.Красная 55»
(наименование стройки)
«Капитальный ремонт системы кондиционирования,сетей связи,сцены,кровли и молниезащиты дома культуры по адресу ст.Нововеличковская ул.Красная 55» | [14 empty] | «Капитальный ремонт системы кондиционирования,сетей связи,сцены,кровли и молниезащиты дома культуры по адресу ст.Нововеличковская ул.Красная 55»
(наименование объекта капитального строительства)
ЛОКАЛЬНЫЙ СМЕТНЫЙ РАСЧЕТ (СМЕТА) № 02-01-01
Капитальный ремонт системы кондиционирования | [15 empty] | Капитальный ремонт системы кондиционирования
(наименование конструктивного решения)
Составлен | базисно-индексным | методом
Основание | акт №1 от 12.02.2021
(проектная и (или) иная техническая документация)
Составлен(а) в текущем (базисном) уровне цен |  |  | 1 кв 2021г.
Сметная стоимость |  | 4367.51 | (931,67) | тыс.руб.
в том числе:
| строительных работ | 562.55 | (89,86) | тыс.руб. |  | Средства на оплату труда рабочих |  |  |  |  | 19.39 | (0,95) | тыс.руб.
| монтажных работ | 0 | (0) | тыс.руб. |  | Нормативные затраты труда рабочих | [5 empty] | 85.91 | чел.час.
| оборудования | 3804.97 | (841,81) | тыс.руб. |  | Нормативные затраты труда машинистов | [6 empty] | чел.час.
| прочих затрат | 0 | (0) | тыс.руб. |  | Расчетный измеритель конструктивного решения |  |  |  |  | м2
№ п/п | Обоснование | Наименование работ и затрат |  |  | Единица измерения | Количество |  |  | Сметная стоимость в базисном уровне цен (в текущем уровне цен (гр. 8) для ресурсов, отсутствующих в СНБ), руб. |  |  | Индексы | Сметная стоимость в текущем уровне цен, руб.
[6 empty] | на единицу | коэффициенты | всего с учетом коэффициентов | на единицу | коэффициенты | всего
1 | 2 | 3 |  |  | 4 | 5 | 6 | 7 | 8 | 9 | 10 | 11 | 12
Раздел 1. Демонтажные работы | [16 empty] | Раздел 1. Демонтажные работы
1 | ФЕР20-06-019-02 | Установка внутреннего блока настенного типа мощностью: до 5 кВт(Демонтаж сплит -систе:Внутренний кассетный блок VRV системы с ИК пультом ДУ Qх=7,1кВт ND-ICR-71B-V-6шт,Внутренний кассетный блок VRV системы с ИК пультом ДУ Qх=4,5кВт ND-IS-45А-V-11шт,Внутренний кассетный блок VRV системы с ИК пультом ДУ Qх=3,6кВт ND-IS-36А-V-5шт,Внутренний кассетный блок VRV системы с ИК пультом ДУ Qх=2,8кВт ND-IS-28А-V-2шт) |  |  | 4: шт; 7: 24 |  |  |  |  | Установка внутреннего блока настенного типа мощностью: до 5 кВт(Демонтаж сплит -систе:Внутренний кассетный блок VRV системы с ИК пультом ДУ Qх=7,1кВт ND-ICR-71B-V-6шт,Внутренний кассетный блок VRV системы с ИК пультом ДУ Qх=4,5кВт ND-IS-45А-V-11шт,Внутренний кассетный блок VRV системы с ИК пультом ДУ Qх=3,6кВт ND-IS-36А-V-5шт,Внутренний кассетный блок VRV системы с ИК пультом ДУ Qх=2,8кВт ND-IS-28А-V-2шт)
| Приказ от 04.09.2019 № 519/пр табл.3 п.4 | Демонтаж оборудования, не пригодного для дальнейшего использования (предназначено в лом), без разборки и резки ОЗП=0,3; ЭМ=0,3 к расх.; ЗПМ=0,3; МАТ=0 к расх.; ТЗ=0,3; ТЗМ=0,3 | [16 empty] | Демонтаж оборудования, не пригодного для дальнейшего использования (предназначено в лом), без разборки и резки ОЗП=0,3; ЭМ=0,3 к расх.; ЗПМ=0,3; МАТ=0 к расх.; ТЗ=0,3; ТЗМ=0,3
| 1 | ОТ |  |  | 8: 26.51; 9: 0,3; 10: 190.87; 11: 20.35; 12: 3884 | [6 empty] | ОТ
| 4 | М |  |  | 8: 3.04; 9: 0; 10: 0; 11: 5.82 | [6 empty] | М
|  | ЗТ |  |  | 4: чел.-ч; 5: 2,39; 6: 0,3; 7: 17,208 | [7 empty] | ЗТ
|  | Итого по расценке |  |  | 8: 29.55; 10: 190.87 | [8 empty] | Итого по расценке
|  | ФОТ |  |  | 10: 190.87; 12: 3884 | [7 empty] | ФОТ
| МДС81-33.2004 Прил.4 п.16 | НР Сантехнические работы - внутренние (трубопроводы, водопровод, канализация, отопление, газоснабжение, вентиляция и кондиционирование воздуха) |  |  | % | 128 | 0,9 | 115,2 |  |  | 219.88 |  | 4474 | [7 empty] | НР Сантехнические работы - внутренние (трубопроводы, водопровод, канализация, отопление, газоснабжение, вентиляция и кондиционирование воздуха)
| Письмо №АП-5536/06 от 18.11.04 Прил.1 п.16 | СП Сантехнические работы - внутренние (трубопроводы, водопровод, канализация, отопление, газоснабжение, вентиляция и кондиционирование воздуха) |  |  | % | 83 | 0,85 | 70,55 |  |  | 134.66 |  | 2740 | [7 empty] | СП Сантехнические работы - внутренние (трубопроводы, водопровод, канализация, отопление, газоснабжение, вентиляция и кондиционирование воздуха)
|  | Всего по позиции |  |  | 10: 545.41; 12: 11098 | [9 empty] | Всего по позиции
|  | Итоги по разделу 1 Демонтажные работы : | [21 empty] | Итоги по разделу 1 Демонтажные работы :
|  | Итого прямые затраты (справочно) |  |  | 10: 190.87 | [11 empty] | Итого прямые затраты (справочно)
|  | В том числе: | [22 empty] | В том числе:
|  | Оплата труда рабочих |  |  | 10: 190.87 | [11 empty] | Оплата труда рабочих
|  | Строительные работы |  |  | 10: 545.41 | [11 empty] | Строительные работы
|  | В том числе: | [22 empty] | В том числе:
|  | оплата труда |  |  | 10: 190.87 | [11 empty] | оплата труда
|  | накладные расходы |  |  | 10: 219.88 | [11 empty] | накладные расходы
|  | сметная прибыль |  |  | 10: 134.66 | [11 empty] | сметная прибыль
|  | Итого ФОТ (справочно) |  |  | 10: 190.87 | [11 empty] | Итого ФОТ (справочно)
|  | Итого накладные расходы (справочно) |  |  | 10: 219.88 | [11 empty] | Итого накладные расходы (справочно)
|  | Итого сметная прибыль (справочно) |  |  | 10: 134.66 | [11 empty] | Итого сметная прибыль (справочно)
|  | Итого по разделу 1 Демонтажные работы |  |  | 10: 545.41 | [12 empty] | Итого по разделу 1 Демонтажные работы
Раздел 2. Кондиционирование | [16 empty] | Раздел 2. Кондиционирование
2 | ФЕР20-06-019-01 | Установка внешнего блока мульти сплит-системы(Наружный блок VRV системы Qх=61,5 кВт ND-OH-615-EV-1шт,Наружный блок VRV системы Qх=33,5 кВт ND-OH-335В-EV-1шт) |  |  | 4: шт; 7: 2 |  |  |  |  | Установка внешнего блока мульти сплит-системы(Наружный блок VRV системы Qх=61,5 кВт ND-OH-615-EV-1шт,Наружный блок VRV системы Qх=33,5 кВт ND-OH-335В-EV-1шт)
| Приказ от 04.08.2020 № 421/пр п.58б | При применении сметных норм, включенных в сборники ГЭСН (ФЕР, ТЕР), аналогичных технологическим процессам в новом строительстве, в том числе по возведению новых конструктивных элементов ОЗП=1,15; ЭМ=1,25 к расх.; ЗПМ=1,25; ТЗ=1,15; ТЗМ=1,25 | [16 empty] | При применении сметных норм, включенных в сборники ГЭСН (ФЕР, ТЕР), аналогичных технологическим процессам в новом строительстве, в том числе по возведению новых конструктивных элементов ОЗП=1,15; ЭМ=1,25 к расх.; ЗПМ=1,25; ТЗ=1,15; ТЗМ=1,25
| 1 | ОТ |  |  | 8: 13.2; 9: 1,15; 10: 30.36; 11: 20.35; 12: 618 | [6 empty] | ОТ
| 4 | М |  |  | 8: 212.77; 10: 425.54; 11: 5.82; 12: 2477 | [6 empty] | М
|  | ЗТ |  |  | 4: чел.-ч; 5: 1,19; 6: 1,15; 7: 2,737 | [7 empty] | ЗТ
|  | Итого по расценке |  |  | 8: 225.97; 10: 455.9 | [8 empty] | Итого по расценке
|  | ФОТ |  |  | 10: 30.36; 12: 618 | [7 empty] | ФОТ
| МДС81-33.2004 Прил.4 п.16 | НР Сантехнические работы - внутренние (трубопроводы, водопровод, канализация, отопление, газоснабжение, вентиляция и кондиционирование воздуха) |  |  | % | 128 | 0,9 | 115,2 |  |  | 34.97 |  | 712 | [7 empty] | НР Сантехнические работы - внутренние (трубопроводы, водопровод, канализация, отопление, газоснабжение, вентиляция и кондиционирование воздуха)
| Письмо №АП-5536/06 от 18.11.04 Прил.1 п.16 | СП Сантехнические работы - внутренние (трубопроводы, водопровод, канализация, отопление, газоснабжение, вентиляция и кондиционирование воздуха) |  |  | % | 83 | 0,85 | 70,55 |  |  | 21.42 |  | 436 | [7 empty] | СП Сантехнические работы - внутренние (трубопроводы, водопровод, канализация, отопление, газоснабжение, вентиляция и кондиционирование воздуха)
|  | Всего по позиции |  |  | 10: 512.29; 12: 4243 | [9 empty] | Всего по позиции
2.1 | ОП п.1.20 ФЕР20-06-018-03 | Затраты на электроэнергию, потребляемую ручным инструментом (в размере 1 % от оплаты труда |  |  | поправка |  |  | 2 | 0.13 |  | 0.26 | 5.82 | 2 |  |  |  |  | Затраты на электроэнергию, потребляемую ручным инструментом (в размере 1 % от оплаты труда
|  | Цена=1% от 13,20 | [24 empty] | Цена=1% от 13,20
3 О | ТЦ_64.2.03.00_23_7718915896_01.04.2021_02 поз.140 | Наружный блок VRV системы Qх=61,5 кВт ND-OH-615-EV |  |  | комп. |  |  | 1 | 1265846.5 |  | 280054.65 | 4.52 | 1265847 |  |  |  |  | Наружный блок VRV системы Qх=61,5 кВт ND-OH-615-EV
|  | Цена=1519015,80/1,2 | [24 empty] | Цена=1519015,80/1,2
4 О | ТЦ_64.2.03.00_23_7718915896_01.04.2021_02 поз.139 | Наружный блок VRV системы Qх=33,5 кВт ND-OH-335В-EV |  |  | комп. |  |  | 1 | 748115.5 |  | 165512.39 | 4.52 | 748116 |  |  |  |  | Наружный блок VRV системы Qх=33,5 кВт ND-OH-335В-EV
|  | Цена=897738,60/1,2 | [24 empty] | Цена=897738,60/1,2
5 | ФЕР20-06-019-02 | Установка внутреннего блока настенного типа мощностью: до 5 кВт( сплит -системы:Внутренний кассетный блок VRV системы с ИК пультом ДУ Qх=7,1кВт ND-ICR-71B-V-6шт,Внутренний кассетный блок VRV системы с ИК пультом ДУ Qх=4,5кВт ND-IS-45А-V-11шт,Внутренний кассетный блок VRV системы с ИК пультом ДУ Qх=3,6кВт ND-IS-36А-V-5шт,Внутренний кассетный блок VRV системы с ИК пультом ДУ Qх=2,8кВт ND-IS-28А-V-2шт) |  |  | 4: шт; 7: 24 |  |  |  |  | Установка внутреннего блока настенного типа мощностью: до 5 кВт( сплит -системы:Внутренний кассетный блок VRV системы с ИК пультом ДУ Qх=7,1кВт ND-ICR-71B-V-6шт,Внутренний кассетный блок VRV системы с ИК пультом ДУ Qх=4,5кВт ND-IS-45А-V-11шт,Внутренний кассетный блок VRV системы с ИК пультом ДУ Qх=3,6кВт ND-IS-36А-V-5шт,Внутренний кассетный блок VRV системы с ИК пультом ДУ Qх=2,8кВт ND-IS-28А-V-2шт)
|  | Объем=6+11+5+2 | [25 empty] | Объем=6+11+5+2
| Приказ от 04.08.2020 № 421/пр п.58б | При применении сметных норм, включенных в сборники ГЭСН (ФЕР, ТЕР), аналогичных технологическим процессам в новом строительстве, в том числе по возведению новых конструктивных элементов ОЗП=1,15; ЭМ=1,25 к расх.; ЗПМ=1,25; ТЗ=1,15; ТЗМ=1,25 | [16 empty] | При применении сметных норм, включенных в сборники ГЭСН (ФЕР, ТЕР), аналогичных технологическим процессам в новом строительстве, в том числе по возведению новых конструктивных элементов ОЗП=1,15; ЭМ=1,25 к расх.; ЗПМ=1,25; ТЗ=1,15; ТЗМ=1,25
| 1 | ОТ |  |  | 8: 26.51; 9: 1,15; 10: 731.68; 11: 20.35; 12: 14890 | [6 empty] | ОТ
| 4 | М |  |  | 8: 3.04; 10: 72.96; 11: 5.82; 12: 425 | [6 empty] | М
|  | ЗТ |  |  | 4: чел.-ч; 5: 2,39; 6: 1,15; 7: 65,964 | [7 empty] | ЗТ
|  | Итого по расценке |  |  | 8: 29.55; 10: 804.64 | [8 empty] | Итого по расценке
|  | ФОТ |  |  | 10: 731.68; 12: 14890 | [7 empty] | ФОТ
| МДС81-33.2004 Прил.4 п.16 | НР Сантехнические работы - внутренние (трубопроводы, водопровод, канализация, отопление, газоснабжение, вентиляция и кондиционирование воздуха) |  |  | % | 128 | 0,9 | 115,2 |  |  | 842.9 |  | 17153 | [7 empty] | НР Сантехнические работы - внутренние (трубопроводы, водопровод, канализация, отопление, газоснабжение, вентиляция и кондиционирование воздуха)
| Письмо №АП-5536/06 от 18.11.04 Прил.1 п.16 | СП Сантехнические работы - внутренние (трубопроводы, водопровод, канализация, отопление, газоснабжение, вентиляция и кондиционирование воздуха) |  |  | % | 83 | 0,85 | 70,55 |  |  | 516.2 |  | 10505 | [7 empty] | СП Сантехнические работы - внутренние (трубопроводы, водопровод, канализация, отопление, газоснабжение, вентиляция и кондиционирование воздуха)
|  | Всего по позиции |  |  | 10: 2163.74; 12: 42973 | [9 empty] | Всего по позиции
5.1 | ОП п.1.20 ФЕР20-06-018-03 | Затраты на электроэнергию, потребляемую ручным инструментом (в размере 1 % от оплаты труда |  |  | поправка |  |  | 24 | 0.27 |  | 6.48 | 5.82 | 38 |  |  |  |  | Затраты на электроэнергию, потребляемую ручным инструментом (в размере 1 % от оплаты труда
|  | Цена=1% от 26,51 | [24 empty] | Цена=1% от 26,51
6 | ФССЦ-01.7.06.03-0024 | Лента полиэтиленовая с липким слоем, толщина 0,1 мм |  |  | кг |  |  | 0,4 | 81.75 |  | 32.7 | 5.82 | 190 |  |  |  |  | Лента полиэтиленовая с липким слоем, толщина 0,1 мм
| Приказ от 04.08.2020 № 421/пр п.58б | При применении сметных норм, включенных в сборники ГЭСН (ФЕР, ТЕР), аналогичных технологическим процессам в новом строительстве, в том числе по возведению новых конструктивных элементов ОЗП=1,15; ЭМ=1,25 к расх.; ЗПМ=1,25; ТЗ=1,15; ТЗМ=1,25 | [16 empty] | При применении сметных норм, включенных в сборники ГЭСН (ФЕР, ТЕР), аналогичных технологическим процессам в новом строительстве, в том числе по возведению новых конструктивных элементов ОЗП=1,15; ЭМ=1,25 к расх.; ЗПМ=1,25; ТЗ=1,15; ТЗМ=1,25
7 | ФССЦ-12.2.07.04-0180 | Трубки из вспененного каучука, толщина 9 мм, диаметр 6 мм |  |  | 10 м |  |  | 7,446 | 165.9 |  | 1235.29 | 5.82 | 7189 |  |  |  |  | Трубки из вспененного каучука, толщина 9 мм, диаметр 6 мм
|  | Объем=73*1,02/10 | [25 empty] | Объем=73*1,02/10
| Приказ от 04.08.2020 № 421/пр п.58б | При применении сметных норм, включенных в сборники ГЭСН (ФЕР, ТЕР), аналогичных технологическим процессам в новом строительстве, в том числе по возведению новых конструктивных элементов ОЗП=1,15; ЭМ=1,25 к расх.; ЗПМ=1,25; ТЗ=1,15; ТЗМ=1,25 | [16 empty] | При применении сметных норм, включенных в сборники ГЭСН (ФЕР, ТЕР), аналогичных технологическим процессам в новом строительстве, в том числе по возведению новых конструктивных элементов ОЗП=1,15; ЭМ=1,25 к расх.; ЗПМ=1,25; ТЗ=1,15; ТЗМ=1,25
8 | ФССЦ-12.2.07.04-0182 | Трубки из вспененного каучука, толщина 9 мм, диаметр 10 мм |  |  | 10 м |  |  | 13,566 | 189.3 |  | 2568.04 | 5.82 | 14946 |  |  |  |  | Трубки из вспененного каучука, толщина 9 мм, диаметр 10 мм
|  | Объем=133*1,02/10 | [25 empty] | Объем=133*1,02/10
| Приказ от 04.08.2020 № 421/пр п.58б | При применении сметных норм, включенных в сборники ГЭСН (ФЕР, ТЕР), аналогичных технологическим процессам в новом строительстве, в том числе по возведению новых конструктивных элементов ОЗП=1,15; ЭМ=1,25 к расх.; ЗПМ=1,25; ТЗ=1,15; ТЗМ=1,25 | [16 empty] | При применении сметных норм, включенных в сборники ГЭСН (ФЕР, ТЕР), аналогичных технологическим процессам в новом строительстве, в том числе по возведению новых конструктивных элементов ОЗП=1,15; ЭМ=1,25 к расх.; ЗПМ=1,25; ТЗ=1,15; ТЗМ=1,25
9 | ФССЦ-12.2.07.04-0183 | Трубки из вспененного каучука, толщина 9 мм, диаметр 12 мм |  |  | 10 м |  |  | 8,568 | 207.4 |  | 1777 | 5.82 | 10342 |  |  |  |  | Трубки из вспененного каучука, толщина 9 мм, диаметр 12 мм
|  | Объем=84*1,02/10 | [25 empty] | Объем=84*1,02/10
| Приказ от 04.08.2020 № 421/пр п.58б | При применении сметных норм, включенных в сборники ГЭСН (ФЕР, ТЕР), аналогичных технологическим процессам в новом строительстве, в том числе по возведению новых конструктивных элементов ОЗП=1,15; ЭМ=1,25 к расх.; ЗПМ=1,25; ТЗ=1,15; ТЗМ=1,25 | [16 empty] | При применении сметных норм, включенных в сборники ГЭСН (ФЕР, ТЕР), аналогичных технологическим процессам в новом строительстве, в том числе по возведению новых конструктивных элементов ОЗП=1,15; ЭМ=1,25 к расх.; ЗПМ=1,25; ТЗ=1,15; ТЗМ=1,25
10 | ФССЦ-12.2.07.04-0184 | Трубки теплоизоляционные из вспененного синтетического каучука для систем теплоснабжения с температурой носителя от -50 °C до +110 °C, внутренний диаметр 15 мм, толщина 9 мм |  |  | м |  |  | 87,72 | 23.33 |  | 2046.51 | 5.82 | 11911 |  |  |  |  | Трубки теплоизоляционные из вспененного синтетического каучука для систем теплоснабжения с температурой носителя от -50 °C до +110 °C, внутренний диаметр 15 мм, толщина 9 мм
|  | Объем=86*1,02 | [25 empty] | Объем=86*1,02
| Приказ от 04.08.2020 № 421/пр п.58б | При применении сметных норм, включенных в сборники ГЭСН (ФЕР, ТЕР), аналогичных технологическим процессам в новом строительстве, в том числе по возведению новых конструктивных элементов ОЗП=1,15; ЭМ=1,25 к расх.; ЗПМ=1,25; ТЗ=1,15; ТЗМ=1,25 | [16 empty] | При применении сметных норм, включенных в сборники ГЭСН (ФЕР, ТЕР), аналогичных технологическим процессам в новом строительстве, в том числе по возведению новых конструктивных элементов ОЗП=1,15; ЭМ=1,25 к расх.; ЗПМ=1,25; ТЗ=1,15; ТЗМ=1,25
11 | ФССЦ-12.2.07.04-0186 | Трубки теплоизоляционные из вспененного синтетического каучука для систем теплоснабжения с температурой носителя от -50 °C до +110 °C, внутренний диаметр 22 мм, толщина 9 мм |  |  | м |  |  | 117,3 | 28.25 |  | 3313.73 | 5.82 | 19286 |  |  |  |  | Трубки теплоизоляционные из вспененного синтетического каучука для систем теплоснабжения с температурой носителя от -50 °C до +110 °C, внутренний диаметр 22 мм, толщина 9 мм
|  | Объем=(95+20)*1,02 | [25 empty] | Объем=(95+20)*1,02
| Приказ от 04.08.2020 № 421/пр п.58б | При применении сметных норм, включенных в сборники ГЭСН (ФЕР, ТЕР), аналогичных технологическим процессам в новом строительстве, в том числе по возведению новых конструктивных элементов ОЗП=1,15; ЭМ=1,25 к расх.; ЗПМ=1,25; ТЗ=1,15; ТЗМ=1,25 | [16 empty] | При применении сметных норм, включенных в сборники ГЭСН (ФЕР, ТЕР), аналогичных технологическим процессам в новом строительстве, в том числе по возведению новых конструктивных элементов ОЗП=1,15; ЭМ=1,25 к расх.; ЗПМ=1,25; ТЗ=1,15; ТЗМ=1,25
12 | ФССЦ-12.2.07.04-0187 | Трубки теплоизоляционные из вспененного синтетического каучука для систем теплоснабжения с температурой носителя от -50 °C до +110 °C, внутренний диаметр 28 мм, толщина 9 мм |  |  | м |  |  | 46,92 | 36.28 |  | 1702.26 | 5.82 | 9907 |  |  |  |  | Трубки теплоизоляционные из вспененного синтетического каучука для систем теплоснабжения с температурой носителя от -50 °C до +110 °C, внутренний диаметр 28 мм, толщина 9 мм
|  | Объем=(5+41)*1,02 | [25 empty] | Объем=(5+41)*1,02
| Приказ от 04.08.2020 № 421/пр п.58б | При применении сметных норм, включенных в сборники ГЭСН (ФЕР, ТЕР), аналогичных технологическим процессам в новом строительстве, в том числе по возведению новых конструктивных элементов ОЗП=1,15; ЭМ=1,25 к расх.; ЗПМ=1,25; ТЗ=1,15; ТЗМ=1,25 | [16 empty] | При применении сметных норм, включенных в сборники ГЭСН (ФЕР, ТЕР), аналогичных технологическим процессам в новом строительстве, в том числе по возведению новых конструктивных элементов ОЗП=1,15; ЭМ=1,25 к расх.; ЗПМ=1,25; ТЗ=1,15; ТЗМ=1,25
13 | ФССЦ-12.2.07.04-1120 | Трубки теплоизоляционные из вспененного каучука, высокотемпературные, толщина 9 мм, диаметр 35 мм |  |  | 10 м |  |  | 3,57 | 270.9 |  | 967.11 | 5.82 | 5629 |  |  |  |  | Трубки теплоизоляционные из вспененного каучука, высокотемпературные, толщина 9 мм, диаметр 35 мм
|  | Объем=35*1,02/10 | [25 empty] | Объем=35*1,02/10
| Приказ от 04.08.2020 № 421/пр п.58б | При применении сметных норм, включенных в сборники ГЭСН (ФЕР, ТЕР), аналогичных технологическим процессам в новом строительстве, в том числе по возведению новых конструктивных элементов ОЗП=1,15; ЭМ=1,25 к расх.; ЗПМ=1,25; ТЗ=1,15; ТЗМ=1,25 | [16 empty] | При применении сметных норм, включенных в сборники ГЭСН (ФЕР, ТЕР), аналогичных технологическим процессам в новом строительстве, в том числе по возведению новых конструктивных элементов ОЗП=1,15; ЭМ=1,25 к расх.; ЗПМ=1,25; ТЗ=1,15; ТЗМ=1,25
14 | ФССЦ-14.5.01.10-0024 | Пена монтажная для герметизации стыков в баллончике емкостью 0,75 л |  |  | шт |  |  | 3 | 59.19 |  | 177.57 | 5.82 | 1033 |  |  |  |  | Пена монтажная для герметизации стыков в баллончике емкостью 0,75 л
| Приказ от 04.08.2020 № 421/пр п.58б | При применении сметных норм, включенных в сборники ГЭСН (ФЕР, ТЕР), аналогичных технологическим процессам в новом строительстве, в том числе по возведению новых конструктивных элементов ОЗП=1,15; ЭМ=1,25 к расх.; ЗПМ=1,25; ТЗ=1,15; ТЗМ=1,25 | [16 empty] | При применении сметных норм, включенных в сборники ГЭСН (ФЕР, ТЕР), аналогичных технологическим процессам в новом строительстве, в том числе по возведению новых конструктивных элементов ОЗП=1,15; ЭМ=1,25 к расх.; ЗПМ=1,25; ТЗ=1,15; ТЗМ=1,25
15 | ТЦ_18.5.07.04_23_7743778097_10.12.2020_02 поз.127 | Капиллярная трубка 8х11 мм (25 м бухта) |  |  | шт |  |  | 8 | 316.67 |  | 435.22 | 5.82 | 2533 |  |  |  |  | Капиллярная трубка 8х11 мм (25 м бухта)
|  | Цена=380/1,2 | [24 empty] | Цена=380/1,2
| Приказ от 04.08.2020 № 421/пр п.58б | При применении сметных норм, включенных в сборники ГЭСН (ФЕР, ТЕР), аналогичных технологическим процессам в новом строительстве, в том числе по возведению новых конструктивных элементов ОЗП=1,15; ЭМ=1,25 к расх.; ЗПМ=1,25; ТЗ=1,15; ТЗМ=1,25 | [16 empty] | При применении сметных норм, включенных в сборники ГЭСН (ФЕР, ТЕР), аналогичных технологическим процессам в новом строительстве, в том числе по возведению новых конструктивных элементов ОЗП=1,15; ЭМ=1,25 к расх.; ЗПМ=1,25; ТЗ=1,15; ТЗМ=1,25
16 | ТЦ_21.1.04.01_23_6950018173_10.12.2020_02 поз.126 | Кабель монтажный МКЭШ 2х0,75-500 |  |  | м |  |  | 375 | 43 |  | 2770.62 | 5.82 | 16125 |  |  |  |  | Кабель монтажный МКЭШ 2х0,75-500
|  | Цена=51,60/1,2 | [24 empty] | Цена=51,60/1,2
| Приказ от 04.08.2020 № 421/пр п.58б | При применении сметных норм, включенных в сборники ГЭСН (ФЕР, ТЕР), аналогичных технологическим процессам в новом строительстве, в том числе по возведению новых конструктивных элементов ОЗП=1,15; ЭМ=1,25 к расх.; ЗПМ=1,25; ТЗ=1,15; ТЗМ=1,25 | [16 empty] | При применении сметных норм, включенных в сборники ГЭСН (ФЕР, ТЕР), аналогичных технологическим процессам в новом строительстве, в том числе по возведению новых конструктивных элементов ОЗП=1,15; ЭМ=1,25 к расх.; ЗПМ=1,25; ТЗ=1,15; ТЗМ=1,25
17 | ФССЦ-23.2.02.02-0011 | Трубы медные круглые тянутые и холоднокатаные (марки меди М2, М3), наружным диаметром: 6,3 мм, толщиной стенки 0,8 мм |  |  | м |  |  | 73 | 22.83 |  | 1666.59 | 5.82 | 9700 |  |  |  |  | Трубы медные круглые тянутые и холоднокатаные (марки меди М2, М3), наружным диаметром: 6,3 мм, толщиной стенки 0,8 мм
| Приказ от 04.08.2020 № 421/пр п.58б | При применении сметных норм, включенных в сборники ГЭСН (ФЕР, ТЕР), аналогичных технологическим процессам в новом строительстве, в том числе по возведению новых конструктивных элементов ОЗП=1,15; ЭМ=1,25 к расх.; ЗПМ=1,25; ТЗ=1,15; ТЗМ=1,25 | [16 empty] | При применении сметных норм, включенных в сборники ГЭСН (ФЕР, ТЕР), аналогичных технологическим процессам в новом строительстве, в том числе по возведению новых конструктивных элементов ОЗП=1,15; ЭМ=1,25 к расх.; ЗПМ=1,25; ТЗ=1,15; ТЗМ=1,25
18 | ФССЦ-23.2.02.05-0001 | Трубы медные круглого сечения для систем кондиционирования, размером 9,52x0,81 мм |  |  | м |  |  | 133 | 28.69 |  | 3815.77 | 5.82 | 22208 |  |  |  |  | Трубы медные круглого сечения для систем кондиционирования, размером 9,52x0,81 мм
| Приказ от 04.08.2020 № 421/пр п.58б | При применении сметных норм, включенных в сборники ГЭСН (ФЕР, ТЕР), аналогичных технологическим процессам в новом строительстве, в том числе по возведению новых конструктивных элементов ОЗП=1,15; ЭМ=1,25 к расх.; ЗПМ=1,25; ТЗ=1,15; ТЗМ=1,25 | [16 empty] | При применении сметных норм, включенных в сборники ГЭСН (ФЕР, ТЕР), аналогичных технологическим процессам в новом строительстве, в том числе по возведению новых конструктивных элементов ОЗП=1,15; ЭМ=1,25 к расх.; ЗПМ=1,25; ТЗ=1,15; ТЗМ=1,25
19 | ФССЦ-23.2.02.02-0013 | Трубы медные круглые тянутые и холоднокатаные (марки меди М2, М3), наружным диаметром: 12,7 мм, толщиной стенки 0,8 мм |  |  | м |  |  | 84 | 48.22 |  | 4050.48 | 5.82 | 23574 |  |  |  |  | Трубы медные круглые тянутые и холоднокатаные (марки меди М2, М3), наружным диаметром: 12,7 мм, толщиной стенки 0,8 мм
| Приказ от 04.08.2020 № 421/пр п.58б | При применении сметных норм, включенных в сборники ГЭСН (ФЕР, ТЕР), аналогичных технологическим процессам в новом строительстве, в том числе по возведению новых конструктивных элементов ОЗП=1,15; ЭМ=1,25 к расх.; ЗПМ=1,25; ТЗ=1,15; ТЗМ=1,25 | [16 empty] | При применении сметных норм, включенных в сборники ГЭСН (ФЕР, ТЕР), аналогичных технологическим процессам в новом строительстве, в том числе по возведению новых конструктивных элементов ОЗП=1,15; ЭМ=1,25 к расх.; ЗПМ=1,25; ТЗ=1,15; ТЗМ=1,25
20 | ФССЦ-23.2.02.02-0014 | Трубы медные круглые тянутые и холоднокатаные (марки меди М2, М3), наружным диаметром: 15,88 мм, толщиной стенки 1,0 мм |  |  | м |  |  | 86 | 66.94 |  | 5756.84 | 5.82 | 33505 |  |  |  |  | Трубы медные круглые тянутые и холоднокатаные (марки меди М2, М3), наружным диаметром: 15,88 мм, толщиной стенки 1,0 мм
| Приказ от 04.08.2020 № 421/пр п.58б | При применении сметных норм, включенных в сборники ГЭСН (ФЕР, ТЕР), аналогичных технологическим процессам в новом строительстве, в том числе по возведению новых конструктивных элементов ОЗП=1,15; ЭМ=1,25 к расх.; ЗПМ=1,25; ТЗ=1,15; ТЗМ=1,25 | [16 empty] | При применении сметных норм, включенных в сборники ГЭСН (ФЕР, ТЕР), аналогичных технологическим процессам в новом строительстве, в том числе по возведению новых конструктивных элементов ОЗП=1,15; ЭМ=1,25 к расх.; ЗПМ=1,25; ТЗ=1,15; ТЗМ=1,25
21 | ФССЦ-23.2.02.02-0015 | Трубы медные круглые тянутые и холоднокатаные (марки меди М2, М3), наружным диаметром: 19,05 мм, толщиной стенки 1,0 мм |  |  | м |  |  | 95 | 93.41 |  | 8873.95 | 5.82 | 51646 |  |  |  |  | Трубы медные круглые тянутые и холоднокатаные (марки меди М2, М3), наружным диаметром: 19,05 мм, толщиной стенки 1,0 мм
| Приказ от 04.08.2020 № 421/пр п.58б | При применении сметных норм, включенных в сборники ГЭСН (ФЕР, ТЕР), аналогичных технологическим процессам в новом строительстве, в том числе по возведению новых конструктивных элементов ОЗП=1,15; ЭМ=1,25 к расх.; ЗПМ=1,25; ТЗ=1,15; ТЗМ=1,25 | [16 empty] | При применении сметных норм, включенных в сборники ГЭСН (ФЕР, ТЕР), аналогичных технологическим процессам в новом строительстве, в том числе по возведению новых конструктивных элементов ОЗП=1,15; ЭМ=1,25 к расх.; ЗПМ=1,25; ТЗ=1,15; ТЗМ=1,25
22 | ФССЦ-23.2.02.02-0016 | Трубы медные круглые тянутые и холоднокатаные (марки меди М2, М3), наружным диаметром: 22,22 мм, толщиной стенки 1,0 мм |  |  | м |  |  | 20 | 123.9 |  | 2478 | 5.82 | 14422 |  |  |  |  | Трубы медные круглые тянутые и холоднокатаные (марки меди М2, М3), наружным диаметром: 22,22 мм, толщиной стенки 1,0 мм
| Приказ от 04.08.2020 № 421/пр п.58б | При применении сметных норм, включенных в сборники ГЭСН (ФЕР, ТЕР), аналогичных технологическим процессам в новом строительстве, в том числе по возведению новых конструктивных элементов ОЗП=1,15; ЭМ=1,25 к расх.; ЗПМ=1,25; ТЗ=1,15; ТЗМ=1,25 | [16 empty] | При применении сметных норм, включенных в сборники ГЭСН (ФЕР, ТЕР), аналогичных технологическим процессам в новом строительстве, в том числе по возведению новых конструктивных элементов ОЗП=1,15; ЭМ=1,25 к расх.; ЗПМ=1,25; ТЗ=1,15; ТЗМ=1,25
23 | ФССЦ-23.2.02.02-0017 | Трубы медные круглые тянутые и холоднокатаные (марки меди М2, М3), наружным диаметром: 28,58 мм, толщиной стенки 1,0 мм |  |  | м |  |  | 5 | 173.41 |  | 867.05 | 5.82 | 5046 |  |  |  |  | Трубы медные круглые тянутые и холоднокатаные (марки меди М2, М3), наружным диаметром: 28,58 мм, толщиной стенки 1,0 мм
| Приказ от 04.08.2020 № 421/пр п.58б | При применении сметных норм, включенных в сборники ГЭСН (ФЕР, ТЕР), аналогичных технологическим процессам в новом строительстве, в том числе по возведению новых конструктивных элементов ОЗП=1,15; ЭМ=1,25 к расх.; ЗПМ=1,25; ТЗ=1,15; ТЗМ=1,25 | [16 empty] | При применении сметных норм, включенных в сборники ГЭСН (ФЕР, ТЕР), аналогичных технологическим процессам в новом строительстве, в том числе по возведению новых конструктивных элементов ОЗП=1,15; ЭМ=1,25 к расх.; ЗПМ=1,25; ТЗ=1,15; ТЗМ=1,25
24 | ФССЦ-23.2.02.02-0017 | Трубы медные круглые тянутые и холоднокатаные (марки меди М2, М3), наружным диаметром: 28,58 мм, толщиной стенки 1,0 мм |  |  | м |  |  | 41 | 173.41 |  | 7109.81 | 5.82 | 41379 |  |  |  |  | Трубы медные круглые тянутые и холоднокатаные (марки меди М2, М3), наружным диаметром: 28,58 мм, толщиной стенки 1,0 мм
| Приказ от 04.08.2020 № 421/пр п.58б | При применении сметных норм, включенных в сборники ГЭСН (ФЕР, ТЕР), аналогичных технологическим процессам в новом строительстве, в том числе по возведению новых конструктивных элементов ОЗП=1,15; ЭМ=1,25 к расх.; ЗПМ=1,25; ТЗ=1,15; ТЗМ=1,25 | [16 empty] | При применении сметных норм, включенных в сборники ГЭСН (ФЕР, ТЕР), аналогичных технологическим процессам в новом строительстве, в том числе по возведению новых конструктивных элементов ОЗП=1,15; ЭМ=1,25 к расх.; ЗПМ=1,25; ТЗ=1,15; ТЗМ=1,25
25 | ФССЦ-23.2.02.02-0018 | Трубы медные круглые тянутые и холоднокатаные (марки меди М2, М3), наружным диаметром: 34,92 мм, толщиной стенки 1,2 мм |  |  | м |  |  | 35 | 228.69 |  | 8004.15 | 5.82 | 46584 |  |  |  |  | Трубы медные круглые тянутые и холоднокатаные (марки меди М2, М3), наружным диаметром: 34,92 мм, толщиной стенки 1,2 мм
| Приказ от 04.08.2020 № 421/пр п.58б | При применении сметных норм, включенных в сборники ГЭСН (ФЕР, ТЕР), аналогичных технологическим процессам в новом строительстве, в том числе по возведению новых конструктивных элементов ОЗП=1,15; ЭМ=1,25 к расх.; ЗПМ=1,25; ТЗ=1,15; ТЗМ=1,25 | [16 empty] | При применении сметных норм, включенных в сборники ГЭСН (ФЕР, ТЕР), аналогичных технологическим процессам в новом строительстве, в том числе по возведению новых конструктивных элементов ОЗП=1,15; ЭМ=1,25 к расх.; ЗПМ=1,25; ТЗ=1,15; ТЗМ=1,25
26 | ТЦ_19.3.02.06_23_7718915896_01.04.2021_02 поз.128 | Рефнет ND-RTF-01 |  |  | шт |  |  | 1 | 5267 |  | 904.98 | 5.82 | 5267 |  |  |  |  | Рефнет ND-RTF-01
|  | Цена=6320,4/1,2 | [24 empty] | Цена=6320,4/1,2
| Приказ от 04.08.2020 № 421/пр п.58б | При применении сметных норм, включенных в сборники ГЭСН (ФЕР, ТЕР), аналогичных технологическим процессам в новом строительстве, в том числе по возведению новых конструктивных элементов ОЗП=1,15; ЭМ=1,25 к расх.; ЗПМ=1,25; ТЗ=1,15; ТЗМ=1,25 | [16 empty] | При применении сметных норм, включенных в сборники ГЭСН (ФЕР, ТЕР), аналогичных технологическим процессам в новом строительстве, в том числе по возведению новых конструктивных элементов ОЗП=1,15; ЭМ=1,25 к расх.; ЗПМ=1,25; ТЗ=1,15; ТЗМ=1,25
27 | ТЦ_19.3.02.06_23_7718915896_01.04.2021_02 поз.129 | Рефнет ND-RTF-02 |  |  | шт |  |  | 11 | 5527.25 |  | 10446.74 | 5.82 | 60800 |  |  |  |  | Рефнет ND-RTF-02
|  | Цена=6632,70/1,2 | [24 empty] | Цена=6632,70/1,2
| Приказ от 04.08.2020 № 421/пр п.58б | При применении сметных норм, включенных в сборники ГЭСН (ФЕР, ТЕР), аналогичных технологическим процессам в новом строительстве, в том числе по возведению новых конструктивных элементов ОЗП=1,15; ЭМ=1,25 к расх.; ЗПМ=1,25; ТЗ=1,15; ТЗМ=1,25 | [16 empty] | При применении сметных норм, включенных в сборники ГЭСН (ФЕР, ТЕР), аналогичных технологическим процессам в новом строительстве, в том числе по возведению новых конструктивных элементов ОЗП=1,15; ЭМ=1,25 к расх.; ЗПМ=1,25; ТЗ=1,15; ТЗМ=1,25
28 | ТЦ_19.3.02.06_23_7718915896_01.04.2021_02 поз.130 | Рефнет ND-RTF-03 |  |  | шт |  |  | 5 | 5787.25 |  | 4971.82 | 5.82 | 28936 |  |  |  |  | Рефнет ND-RTF-03
|  | Цена=6944,70/1,2 | [24 empty] | Цена=6944,70/1,2
| Приказ от 04.08.2020 № 421/пр п.58б | При применении сметных норм, включенных в сборники ГЭСН (ФЕР, ТЕР), аналогичных технологическим процессам в новом строительстве, в том числе по возведению новых конструктивных элементов ОЗП=1,15; ЭМ=1,25 к расх.; ЗПМ=1,25; ТЗ=1,15; ТЗМ=1,25 | [16 empty] | При применении сметных норм, включенных в сборники ГЭСН (ФЕР, ТЕР), аналогичных технологическим процессам в новом строительстве, в том числе по возведению новых конструктивных элементов ОЗП=1,15; ЭМ=1,25 к расх.; ЗПМ=1,25; ТЗ=1,15; ТЗМ=1,25
29 | ТЦ_19.3.02.06_23_7718915896_01.04.2021_02 поз.131 | Рефнет ND-RTF-04 |  |  | шт |  |  | 2 | 10469 |  | 3597.59 | 5.82 | 20938 |  |  |  |  | Рефнет ND-RTF-04
|  | Цена=12562,80/1,2 | [24 empty] | Цена=12562,80/1,2
| Приказ от 04.08.2020 № 421/пр п.58б | При применении сметных норм, включенных в сборники ГЭСН (ФЕР, ТЕР), аналогичных технологическим процессам в новом строительстве, в том числе по возведению новых конструктивных элементов ОЗП=1,15; ЭМ=1,25 к расх.; ЗПМ=1,25; ТЗ=1,15; ТЗМ=1,25 | [16 empty] | При применении сметных норм, включенных в сборники ГЭСН (ФЕР, ТЕР), аналогичных технологическим процессам в новом строительстве, в том числе по возведению новых конструктивных элементов ОЗП=1,15; ЭМ=1,25 к расх.; ЗПМ=1,25; ТЗ=1,15; ТЗМ=1,25
30 | ТЦ_19.3.02.06_23_7718915896_01.04.2021_02 поз.132 | Рефнет ND-RTF-05 |  |  | шт |  |  | 2 | 10989.25 |  | 3776.46 | 5.82 | 21979 |  |  |  |  | Рефнет ND-RTF-05
|  | Цена=13187,10/1,2 | [24 empty] | Цена=13187,10/1,2
| Приказ от 04.08.2020 № 421/пр п.58б | При применении сметных норм, включенных в сборники ГЭСН (ФЕР, ТЕР), аналогичных технологическим процессам в новом строительстве, в том числе по возведению новых конструктивных элементов ОЗП=1,15; ЭМ=1,25 к расх.; ЗПМ=1,25; ТЗ=1,15; ТЗМ=1,25 | [16 empty] | При применении сметных норм, включенных в сборники ГЭСН (ФЕР, ТЕР), аналогичных технологическим процессам в новом строительстве, в том числе по возведению новых конструктивных элементов ОЗП=1,15; ЭМ=1,25 к расх.; ЗПМ=1,25; ТЗ=1,15; ТЗМ=1,25
31 | ТЦ_19.3.02.06_23_7718915896_01.04.2021_02 поз.133 | Рефнет ND-RTF-06 |  |  | шт |  |  | 1 | 19117.5 |  | 3284.88 | 5.82 | 19118 |  |  |  |  | Рефнет ND-RTF-06
|  | Цена=22941,00/1,2 | [24 empty] | Цена=22941,00/1,2
| Приказ от 04.08.2020 № 421/пр п.58б | При применении сметных норм, включенных в сборники ГЭСН (ФЕР, ТЕР), аналогичных технологическим процессам в новом строительстве, в том числе по возведению новых конструктивных элементов ОЗП=1,15; ЭМ=1,25 к расх.; ЗПМ=1,25; ТЗ=1,15; ТЗМ=1,25 | [16 empty] | При применении сметных норм, включенных в сборники ГЭСН (ФЕР, ТЕР), аналогичных технологическим процессам в новом строительстве, в том числе по возведению новых конструктивных элементов ОЗП=1,15; ЭМ=1,25 к расх.; ЗПМ=1,25; ТЗ=1,15; ТЗМ=1,25
32 О | ТЦ_64.2.03.00_23_7718915896_01.04.2021_02 поз.138 | Внутренний кассетный блок VRV системы с ИК пультом ДУ Qх=7,1кВт ND-ICR-71B-V |  |  | шт |  |  | 6 | 78810.5 |  | 104615.71 | 4.52 | 472863 |  |  |  |  | Внутренний кассетный блок VRV системы с ИК пультом ДУ Qх=7,1кВт ND-ICR-71B-V
|  | Цена=94572,60/1,2 | [24 empty] | Цена=94572,60/1,2
33 О | ТЦ_64.2.03.00_23_7718915896_01.04.2021_02 поз.137 | Внутренний кассетный блок VRV системы с ИК пультом ДУ Qх=4,5кВт ND-IS-45А-V |  |  | шт |  |  | 11 | 63009.5 |  | 153341.81 | 4.52 | 693105 |  |  |  |  | Внутренний кассетный блок VRV системы с ИК пультом ДУ Qх=4,5кВт ND-IS-45А-V
|  | Цена=75611,40/1,2 | [24 empty] | Цена=75611,40/1,2
34 О | ТЦ_64.2.03.00_23_7718915896_01.04.2021_02 поз.136 | Внутренний кассетный блок VRV системы с ИК пультом ДУ Qх=3,6кВт ND-IS-36А-V |  |  | шт |  |  | 5 | 60018.25 |  | 66391.81 | 4.52 | 300091 |  |  |  |  | Внутренний кассетный блок VRV системы с ИК пультом ДУ Qх=3,6кВт ND-IS-36А-V
|  | Цена=72021,90/1,2 | [24 empty] | Цена=72021,90/1,2
35 О | ТЦ_64.2.03.00_23_7718915896_01.04.2021_02 поз.135 | Внутренний кассетный блок VRV системы с ИК пультом ДУ Qх=2,8кВт ND-IS-28А-V |  |  | шт |  |  | 2 | 57872.5 |  | 25607.3 | 4.52 | 115745 |  |  |  |  | Внутренний кассетный блок VRV системы с ИК пультом ДУ Qх=2,8кВт ND-IS-28А-V
|  | Цена=69447,00/1,2 | [24 empty] | Цена=69447,00/1,2
36 О | ТЦ_64.2.03.00_23_7718915896_02.04.2021_02 поз.141 | Декоративная панель ND-ICR-1B |  |  | шт |  |  | 6 | 9691.67 |  | 12865.04 | 4.52 | 58150 |  |  |  |  | Декоративная панель ND-ICR-1B
|  | Цена=11630,00/1,2 | [24 empty] | Цена=11630,00/1,2
37 О | ТЦ_64.2.03.00_23_7718915896_02.04.2021_02 поз.142 | Декоративная панель ND-IC-1А |  |  | шт |  |  | 18 | 8391.67 |  | 33418.14 | 4.52 | 151050 |  |  |  |  | Декоративная панель ND-IC-1А
|  | Цена=10070,00/1,2 | [24 empty] | Цена=10070,00/1,2
|  | Итоги по разделу 2 Кондиционирование : | [21 empty] | Итоги по разделу 2 Кондиционирование :
|  | Итого прямые затраты (справочно) |  |  | 10: 87898.44 | [11 empty] | Итого прямые затраты (справочно)
|  | В том числе: | [22 empty] | В том числе:
|  | Оплата труда рабочих |  |  | 10: 762.04 | [11 empty] | Оплата труда рабочих
|  | Материалы |  |  | 10: 87136.4 | [11 empty] | Материалы
|  | Строительные работы |  |  | 10: 89313.93 | [11 empty] | Строительные работы
|  | В том числе: | [22 empty] | В том числе:
|  | оплата труда |  |  | 10: 762.04 | [11 empty] | оплата труда
|  | материалы |  |  | 10: 87136.4 | [11 empty] | материалы
|  | накладные расходы |  |  | 10: 877.87 | [11 empty] | накладные расходы
|  | сметная прибыль |  |  | 10: 537.62 | [11 empty] | сметная прибыль
|  | Оборудование |  |  | 10: 841806.85 | [11 empty] | Оборудование
|  | Итого ФОТ (справочно) |  |  | 10: 762.04 | [11 empty] | Итого ФОТ (справочно)
|  | Итого накладные расходы (справочно) |  |  | 10: 877.87 | [11 empty] | Итого накладные расходы (справочно)
|  | Итого сметная прибыль (справочно) |  |  | 10: 537.62 | [11 empty] | Итого сметная прибыль (справочно)
|  | Итого по разделу 2 Кондиционирование |  |  | 10: 931120.78 | [12 empty] | Итого по разделу 2 Кондиционирование
|  | В том числе: | [22 empty] | В том числе:
|  | материалы, изделия и конструкции отсутствующие в СНБ |  |  | 10: 30188.31 | [11 empty] | материалы, изделия и конструкции отсутствующие в СНБ
|  | оборудование отсутствующее в СНБ |  |  | 12: 3804967 | [11 empty] | оборудование отсутствующее в СНБ
|  | Итоги по смете: | [26 empty] | Итоги по смете:
|  | Итого прямые затраты (справочно) |  |  | 10: 88089.31; 12: 526527 | [16 empty] | Итого прямые затраты (справочно)
|  | В том числе: | [27 empty] | В том числе:
|  | Оплата труда рабочих |  |  | 10: 952.91; 12: 19392 | [16 empty] | Оплата труда рабочих
|  | Материалы |  |  | 10: 87136.4; 12: 507135 | [16 empty] | Материалы
|  | Строительные работы |  |  | 10: 89859.34; 12: 562547 | [16 empty] | Строительные работы
|  | В том числе: | [27 empty] | В том числе:
|  | оплата труда |  |  | 10: 952.91; 12: 19392 | [16 empty] | оплата труда
|  | материалы |  |  | 10: 87136.4; 12: 507135 | [16 empty] | материалы
|  | накладные расходы |  |  | 10: 1097.75; 12: 22339 | [16 empty] | накладные расходы
|  | сметная прибыль |  |  | 10: 672.28; 12: 13681 | [16 empty] | сметная прибыль
|  | Оборудование |  |  | 10: 841806.85; 12: 3804967 | [16 empty] | Оборудование
|  | Итого ФОТ (справочно) |  |  | 10: 952.91; 12: 19392 | [16 empty] | Итого ФОТ (справочно)
|  | Итого накладные расходы (справочно) |  |  | 10: 1097.75; 12: 22339 | [16 empty] | Итого накладные расходы (справочно)
|  | Итого сметная прибыль (справочно) |  |  | 10: 672.28; 12: 13681 | [16 empty] | Итого сметная прибыль (справочно)
|  | ВСЕГО по смете |  |  | 10: 931666.19; 12: 4367514 | [17 empty] | ВСЕГО по смете
|  | В том числе: | [27 empty] | В том числе:
|  | материалы, изделия и конструкции отсутствующие в СНБ |  |  | 10: 30188.31; 12: 175696 | [16 empty] | материалы, изделия и конструкции отсутствующие в СНБ
|  | оборудование отсутствующее в СНБ |  |  | 12: 3804967 | [16 empty] | оборудование отсутствующее в СНБ
Заместитель главы администрации
Нововеличковского сельского поселения |  |  |  |  | 9: Л.В.Кравченко

## 02-01-02 сети связи
Приложение № 4
Утвержден постановлением
администрации Нововеличкского
сельского поеления
от ________ 2021 № _______
«Капитальный ремонт системы кондиционирования,сетей связи,сцены,кровли и молниезащиты дома культуры по адресу ст.Нововеличковская ул.Красная 55» | [13 empty] | «Капитальный ремонт системы кондиционирования,сетей связи,сцены,кровли и молниезащиты дома культуры по адресу ст.Нововеличковская ул.Красная 55»
(наименование стройки)
«Капитальный ремонт системы кондиционирования,сетей связи,сцены,кровли и молниезащиты дома культуры по адресу ст.Нововеличковская ул.Красная 55» | [14 empty] | «Капитальный ремонт системы кондиционирования,сетей связи,сцены,кровли и молниезащиты дома культуры по адресу ст.Нововеличковская ул.Красная 55»
(наименование объекта капитального строительства)
ЛОКАЛЬНЫЙ СМЕТНЫЙ РАСЧЕТ (СМЕТА) № 02-01-02
Сети связи.Структурированная кабельная система | [15 empty] | Сети связи.Структурированная кабельная система
(наименование конструктивного решения)
Составлен | базисно-индексным | методом
Основание | акт №1 от 12.02.2021
(проектная и (или) иная техническая документация)
Составлен(а) в текущем (базисном) уровне цен |  |  | 1 кв 2021г.
Сметная стоимость |  | 366.4 | (50,17) | тыс.руб.
в том числе:
| строительных работ | 42.74 | (2,1) | тыс.руб. |  | Средства на оплату труда рабочих |  |  |  |  | 57.67 | (2,83) | тыс.руб.
| монтажных работ | 213.05 | (23,59) | тыс.руб. |  | Нормативные затраты труда рабочих | [5 empty] | 320.16 | чел.час.
| оборудования | 110.61 | (24,47) | тыс.руб. |  | Нормативные затраты труда машинистов | [5 empty] | 1.25 | чел.час.
| прочих затрат | 0 | (0) | тыс.руб. |  | Расчетный измеритель конструктивного решения |  |  |  |  | м2
№ п/п | Обоснование | Наименование работ и затрат |  |  | Единица измерения | Количество |  |  | Сметная стоимость в базисном уровне цен (в текущем уровне цен (гр. 8) для ресурсов, отсутствующих в СНБ), руб. |  |  | Индексы | Сметная стоимость в текущем уровне цен, руб.
[6 empty] | на единицу | коэффициенты | всего с учетом коэффициентов | на единицу | коэффициенты | всего
1 | 2 | 3 |  |  | 4 | 5 | 6 | 7 | 8 | 9 | 10 | 11 | 12
Раздел 1. Демонтажный работы | [16 empty] | Раздел 1. Демонтажный работы
1 | ФЕРм08-02-390-01 | Короба пластмассовые: шириной до 40 мм(Демонтаж кабель-канала) |  |  | 4: 100 м; 7: 0,06 |  |  |  |  | Короба пластмассовые: шириной до 40 мм(Демонтаж кабель-канала)
|  | Объем=6/100 | [16 empty] | Объем=6/100
| Приказ от 04.09.2019 № 519/пр табл.3 п.4 | Демонтаж оборудования, не пригодного для дальнейшего использования (предназначено в лом), без разборки и резки ОЗП=0,3; ЭМ=0,3 к расх.; ЗПМ=0,3; МАТ=0 к расх.; ТЗ=0,3; ТЗМ=0,3 | [17 empty] | Демонтаж оборудования, не пригодного для дальнейшего использования (предназначено в лом), без разборки и резки ОЗП=0,3; ЭМ=0,3 к расх.; ЗПМ=0,3; МАТ=0 к расх.; ТЗ=0,3; ТЗМ=0,3
| 1 | ОТ |  |  | 8: 154.92; 9: 0,3; 10: 2.79; 11: 20.35; 12: 57 | [7 empty] | ОТ
| 2 | ЭМ |  |  | 8: 0.31; 9: 0,3; 10: 0.01; 11: 9.34 | [7 empty] | ЭМ
| 3 | в т.ч. ОТм |  |  | 8: 0.14; 9: 0,3; 10: 0; 11: 20.35 | [7 empty] | в т.ч. ОТм
| 4 | М |  |  | 8: 51.53; 9: 0; 10: 0; 11: 5.82 | [7 empty] | М
|  | ЗТ |  |  | 4: чел.-ч; 5: 16,29; 6: 0,3; 7: 0,29322 | [8 empty] | ЗТ
|  | ЗТм |  |  | 4: чел.-ч; 5: 0,01; 6: 0,3; 7: 0,00018 | [8 empty] | ЗТм
|  | Итого по расценке |  |  | 8: 206.76; 10: 2.8 | [9 empty] | Итого по расценке
|  | ФОТ |  |  | 10: 2.79; 12: 57 | [8 empty] | ФОТ
| МДС81-33.2004 Прил.4 п.45.2 | НР Электромонтажные работы на других объектах |  |  | 4: %; 5: 95; 7: 95; 10: 2.65; 12: 54 | [8 empty] | НР Электромонтажные работы на других объектах
| Письмо №АП-5536/06 Прил.1 п.45.2 | СП Электромонтажные работы на других объектах |  |  | 4: %; 5: 65; 7: 65; 10: 1.81; 12: 37 | [8 empty] | СП Электромонтажные работы на других объектах
|  | Всего по позиции |  |  | 10: 7.26; 12: 148 | [10 empty] | Всего по позиции
2 | ФЕРр67-3-1 | Демонтаж кабеля |  |  | 4: 100 м; 7: 10,92 |  |  |  |  | Демонтаж кабеля
|  | Объем=1092/100 | [16 empty] | Объем=1092/100
| 1 | ОТ |  |  | 8: 75.19; 10: 821.07; 11: 20.35; 12: 16709 | [7 empty] | ОТ
| 2 | ЭМ |  |  | 8: 0.31; 10: 3.39; 11: 9.34; 12: 32 | [7 empty] | ЭМ
| 3 | в т.ч. ОТм |  |  | 8: 0.14; 10: 1.53; 11: 20.35; 12: 31 | [7 empty] | в т.ч. ОТм
|  | ЗТ |  |  | 4: чел.-ч; 5: 9,64; 7: 105,2688 | [8 empty] | ЗТ
|  | ЗТм |  |  | 4: чел.-ч; 5: 0,01; 7: 0,1092 | [8 empty] | ЗТм
|  | Итого по расценке |  |  | 8: 75.5; 10: 824.46 | [9 empty] | Итого по расценке
|  | ФОТ |  |  | 10: 822.6; 12: 16740 | [8 empty] | ФОТ
| МДС81-33.2004 Прил.5 п.17 | НР Электромонтажные работы (ремонтно-строительные) |  |  | 4: %; 5: 2; 7: 85; 10: 699.21; 12: 14229 | [8 empty] | НР Электромонтажные работы (ремонтно-строительные)
| Письмо №АП-5536/06 Прил.2 п.17 | СП Электромонтажные работы (ремонтно-строительные) |  |  | 4: %; 5: 65; 7: 65; 10: 534.69; 12: 10881 | [8 empty] | СП Электромонтажные работы (ремонтно-строительные)
|  | Всего по позиции |  |  | 10: 2058.36; 12: 41851 | [10 empty] | Всего по позиции
3 | ФЕРр67-4-1 | Демонтаж: выключателей, розеток |  |  | 4: 100 шт; 7: 0,15 |  |  |  |  | Демонтаж: выключателей, розеток
|  | Объем=(10+5)/100 | [16 empty] | Объем=(10+5)/100
| 1 | ОТ |  |  | 8: 45.55; 10: 6.83; 11: 20.35; 12: 139 | [7 empty] | ОТ
|  | ЗТ |  |  | 4: чел.-ч; 5: 5,84; 7: 0,876 | [8 empty] | ЗТ
|  | Итого по расценке |  |  | 8: 45.55; 10: 6.83 | [9 empty] | Итого по расценке
|  | ФОТ |  |  | 10: 6.83; 12: 139 | [8 empty] | ФОТ
| МДС81-33.2004 Прил.5 п.17 | НР Электромонтажные работы (ремонтно-строительные) |  |  | 4: %; 5: 85; 7: 85; 10: 5.81; 12: 118 | [8 empty] | НР Электромонтажные работы (ремонтно-строительные)
| Письмо №АП-5536/06 Прил.2 п.17 | СП Электромонтажные работы (ремонтно-строительные) |  |  | 4: %; 5: 65; 7: 65; 10: 4.44; 12: 90 | [8 empty] | СП Электромонтажные работы (ремонтно-строительные)
|  | Всего по позиции |  |  | 10: 17.08; 12: 347 | [10 empty] | Всего по позиции
4 | ФЕРм08-03-573-04 | Шкаф (пульт) управления навесной, высота, ширина и глубина: до 600х600х350 мм(Демонтаж шкафов) | [15 empty] | Шкаф (пульт) управления навесной, высота, ширина и глубина: до 600х600х350 мм(Демонтаж шкафов) | bar: 4; 7
| Приказ от 04.09.2019 № 519/пр табл.3 п.4 | Демонтаж оборудования, не пригодного для дальнейшего использования (предназначено в лом), без разборки и резки ОЗП=0,3; ЭМ=0,3 к расх.; ЗПМ=0,3; МАТ=0 к расх.; ТЗ=0,3; ТЗМ=0,3 | [17 empty] | Демонтаж оборудования, не пригодного для дальнейшего использования (предназначено в лом), без разборки и резки ОЗП=0,3; ЭМ=0,3 к расх.; ЗПМ=0,3; МАТ=0 к расх.; ТЗ=0,3; ТЗМ=0,3
| 1 | ОТ |  |  | 8: 20.44; 9: 0,3; 10: 6.13; 11: 20.35; 12: 125 | [7 empty] | ОТ
| 2 | ЭМ |  |  | 8: 33.47; 9: 0,3; 10: 10.04; 11: 9.34; 12: 94 | [7 empty] | ЭМ
| 3 | в т.ч. ОТм |  |  | 8: 3.42; 9: 0,3; 10: 1.03; 11: 20.35; 12: 21 | [7 empty] | в т.ч. ОТм
| 4 | М |  |  | 8: 2.94; 9: 0; 10: 0; 11: 5.82 | [7 empty] | М
|  | ЗТ |  |  | 4: чел.-ч; 5: 2,06; 6: 0,3; 7: 0,618 | [8 empty] | ЗТ
|  | ЗТм |  |  | 4: чел.-ч; 5: 0,31; 6: 0,3; 7: 0,093 | [8 empty] | ЗТм
|  | Итого по расценке |  |  | 8: 56.85; 10: 16.17 | [9 empty] | Итого по расценке
|  | ФОТ |  |  | 10: 7.16; 12: 146 | [8 empty] | ФОТ
| МДС81-33.2004 Прил.4 п.45.2 | НР Электромонтажные работы на других объектах |  |  | 4: %; 5: 95; 7: 95; 10: 6.8; 12: 139 | [8 empty] | НР Электромонтажные работы на других объектах
| Письмо №АП-5536/06 Прил.1 п.45.2 | СП Электромонтажные работы на других объектах |  |  | 4: %; 5: 65; 7: 65; 10: 4.65; 12: 95 | [8 empty] | СП Электромонтажные работы на других объектах
|  | Всего по позиции |  |  | 10: 27.62; 12: 453 | [10 empty] | Всего по позиции
5 | ФЕРр67-2-11 | Демонтаж винипластовых труб, проложенных на скобах диаметром: до 25 мм |  |  | 4: 100 м труб; 7: 0,27 |  |  |  |  | Демонтаж винипластовых труб, проложенных на скобах диаметром: до 25 мм
|  | Объем=(18+9)/100 | [16 empty] | Объем=(18+9)/100
| 1 | ОТ |  |  | 8: 32.52; 10: 8.78; 11: 20.35; 12: 179 | [7 empty] | ОТ
|  | ЗТ |  |  | 4: чел.-ч; 5: 3,98; 7: 1,0746 | [8 empty] | ЗТ
|  | Итого по расценке |  |  | 8: 32.52; 10: 8.78 | [9 empty] | Итого по расценке
|  | ФОТ |  |  | 10: 8.78; 12: 179 | [8 empty] | ФОТ
| МДС81-33.2004 Прил.5 п.17 | НР Электромонтажные работы (ремонтно-строительные) |  |  | 4: %; 5: 85; 7: 85; 10: 7.46; 12: 152 | [8 empty] | НР Электромонтажные работы (ремонтно-строительные)
| Письмо №АП-5536/06 Прил.2 п.17 | СП Электромонтажные работы (ремонтно-строительные) |  |  | 4: %; 5: 65; 7: 65; 10: 5.71; 12: 116 | [8 empty] | СП Электромонтажные работы (ремонтно-строительные)
|  | Всего по позиции |  |  | 10: 21.95; 12: 447 | [10 empty] | Всего по позиции
6 | ФЕРр67-2-12 | Демонтаж винипластовых труб, проложенных на скобах диаметром: до 50 мм |  |  | 4: 100 м труб; 7: 0,04 |  |  |  |  | Демонтаж винипластовых труб, проложенных на скобах диаметром: до 50 мм
|  | Объем=(2+2)/100 | [16 empty] | Объем=(2+2)/100
| 1 | ОТ |  |  | 8: 47.71; 10: 1.91; 11: 20.35; 12: 39 | [7 empty] | ОТ
|  | ЗТ |  |  | 4: чел.-ч; 5: 5,84; 7: 0,2336 | [8 empty] | ЗТ
|  | Итого по расценке |  |  | 8: 47.71; 10: 1.91 | [9 empty] | Итого по расценке
|  | ФОТ |  |  | 10: 1.91; 12: 39 | [8 empty] | ФОТ
| МДС81-33.2004 Прил.5 п.17 | НР Электромонтажные работы (ремонтно-строительные) |  |  | 4: %; 5: 85; 7: 85; 10: 1.62; 12: 33 | [8 empty] | НР Электромонтажные работы (ремонтно-строительные)
| Письмо №АП-5536/06 Прил.2 п.17 | СП Электромонтажные работы (ремонтно-строительные) |  |  | 4: %; 5: 65; 7: 65; 10: 1.24; 12: 25 | [8 empty] | СП Электромонтажные работы (ремонтно-строительные)
|  | Всего по позиции |  |  | 10: 4.77; 12: 97 | [10 empty] | Всего по позиции
|  | Итоги по разделу 1 Демонтажный работы : | [22 empty] | Итоги по разделу 1 Демонтажный работы :
|  | Итого прямые затраты (справочно) |  |  | 10: 860.95 | [12 empty] | Итого прямые затраты (справочно)
|  | В том числе: | [23 empty] | В том числе:
|  | Оплата труда рабочих |  |  | 10: 847.51 | [12 empty] | Оплата труда рабочих
|  | Эксплуатация машин |  |  | 10: 13.44 | [12 empty] | Эксплуатация машин
|  | Оплата труда машинистов |  |  | 10: 2.56 | [12 empty] | Оплата труда машинистов
|  | Строительные работы |  |  | 10: 2102.16 | [12 empty] | Строительные работы
|  | В том числе: | [23 empty] | В том числе:
|  | оплата труда |  |  | 10: 838.59 | [12 empty] | оплата труда
|  | эксплуатация машин и механизмов |  |  | 10: 3.39 | [12 empty] | эксплуатация машин и механизмов
|  | накладные расходы |  |  | 10: 714.1 | [12 empty] | накладные расходы
|  | сметная прибыль |  |  | 10: 546.08 | [12 empty] | сметная прибыль
|  | Монтажные работы |  |  | 10: 34.88 | [12 empty] | Монтажные работы
|  | В том числе: | [23 empty] | В том числе:
|  | оплата труда |  |  | 10: 8.92 | [12 empty] | оплата труда
|  | эксплуатация машин и механизмов |  |  | 10: 10.05 | [12 empty] | эксплуатация машин и механизмов
|  | накладные расходы |  |  | 10: 9.45 | [12 empty] | накладные расходы
|  | сметная прибыль |  |  | 10: 6.46 | [12 empty] | сметная прибыль
|  | Итого ФОТ (справочно) |  |  | 10: 850.07 | [12 empty] | Итого ФОТ (справочно)
|  | Итого накладные расходы (справочно) |  |  | 10: 723.55 | [12 empty] | Итого накладные расходы (справочно)
|  | Итого сметная прибыль (справочно) |  |  | 10: 552.54 | [12 empty] | Итого сметная прибыль (справочно)
|  | Итого по разделу 1 Демонтажный работы |  |  | 10: 2137.04 | [13 empty] | Итого по разделу 1 Демонтажный работы
Раздел 2. Монтажные работы | [16 empty] | Раздел 2. Монтажные работы
Активное сетевое оборудование | [27 empty] | Активное сетевое оборудование
7 | ФЕРм11-04-002-01 | Аппарат настольный, масса: до 0,015 т | [15 empty] | Аппарат настольный, масса: до 0,015 т | bar: 4; 7
| 1 | ОТ |  |  | 8: 8.79; 10: 8.79; 11: 20.35; 12: 179 | [7 empty] | ОТ
| 2 | ЭМ |  |  | 8: 10.51; 10: 10.51; 11: 9.34; 12: 98 | [7 empty] | ЭМ
| 3 | в т.ч. ОТм |  |  | 8: 1.86; 10: 1.86; 11: 20.35; 12: 38 | [7 empty] | в т.ч. ОТм
| 4 | М |  |  | 8: 0.18; 10: 0.18; 11: 5.82; 12: 1 | [7 empty] | М
|  | ЗТ |  |  | 4: чел.-ч; 5: 1,03; 7: 1,03 | [8 empty] | ЗТ
|  | ЗТм |  |  | 4: чел.-ч; 5: 0,16; 7: 0,16 | [8 empty] | ЗТм
|  | Итого по расценке |  |  | 8: 19.48; 10: 19.48 | [9 empty] | Итого по расценке
|  | ФОТ |  |  | 10: 10.65; 12: 217 | [8 empty] | ФОТ
| МДС81-33.2004 Прил.4 п.28.2 | НР Монтаж радиотелевизионного и электронного оборудования |  |  | 4: %; 5: 92; 7: 92; 10: 9.8; 12: 200 | [8 empty] | НР Монтаж радиотелевизионного и электронного оборудования
| Письмо №АП-5536/06 Прил.1 п.28.2 | СП Монтаж радиотелевизионного и электронного оборудования |  |  | 4: %; 5: 65; 7: 65; 10: 6.92; 12: 141 | [8 empty] | СП Монтаж радиотелевизионного и электронного оборудования
|  | Всего по позиции |  |  | 10: 36.2; 12: 619 | [10 empty] | Всего по позиции
8 О | ТЦ_61.1.03.03_23_7709894150_01.04.2021_02 поз.36 | Коммутатор PoE Cisco SB SG250-26HP-K9-EU SG250-26HP-K9-EU Cisco Systems |  |  | шт |  |  | 1 | 31972.5 |  | 7073.67 | 4.52 | 31973 |  |  |  |  | Коммутатор PoE Cisco SB SG250-26HP-K9-EU SG250-26HP-K9-EU Cisco Systems
|  | Цена=38367,00/1,2 | [26 empty] | Цена=38367,00/1,2
9 | ФЕРм11-04-008-01 | Съемные и выдвижные блоки (модули, ячейки, ТЭЗ), масса: до 5 кг |  |  | 4: шт; 7: 2 |  |  |  |  | Съемные и выдвижные блоки (модули, ячейки, ТЭЗ), масса: до 5 кг
| 1 | ОТ |  |  | 8: 8.9; 10: 17.8; 11: 20.35; 12: 362 | [7 empty] | ОТ
| 2 | ЭМ |  |  | 8: 0.66; 10: 1.32; 11: 9.34; 12: 12 | [7 empty] | ЭМ
| 3 | в т.ч. ОТм |  |  | 8: 0.12; 10: 0.24; 11: 20.35; 12: 5 | [7 empty] | в т.ч. ОТм
| 4 | М |  |  | 8: 0.18; 10: 0.36; 11: 5.82; 12: 2 | [7 empty] | М
|  | ЗТ |  |  | 4: чел.-ч; 5: 1,03; 7: 2,06 | [8 empty] | ЗТ
|  | ЗТм |  |  | 4: чел.-ч; 5: 0,01; 7: 0,02 | [8 empty] | ЗТм
|  | Итого по расценке |  |  | 8: 9.74; 10: 19.48 | [9 empty] | Итого по расценке
|  | ФОТ |  |  | 10: 18.04; 12: 367 | [8 empty] | ФОТ
| МДС81-33.2004 Прил.4 п.28.2 | НР Монтаж радиотелевизионного и электронного оборудования |  |  | 4: %; 5: 92; 7: 92; 10: 16.6; 12: 338 | [8 empty] | НР Монтаж радиотелевизионного и электронного оборудования
| Письмо №АП-5536/06 Прил.1 п.28.2 | СП Монтаж радиотелевизионного и электронного оборудования |  |  | 4: %; 5: 65; 7: 65; 10: 11.73; 12: 239 | [8 empty] | СП Монтаж радиотелевизионного и электронного оборудования
|  | Всего по позиции |  |  | 10: 47.81; 12: 953 | [10 empty] | Всего по позиции
10 О | ТЦ_61.2.05.03_23_7709894150_17.03.2021_02 поз.54 | Трансивер оптический Gigabit Ethernet LH Mini-GBIC SFP Transceiver MGBLH1 Cisco Systems |  |  | шт |  |  | 2 | 8487.5 |  | 3755.53 | 4.52 | 16975 |  |  |  |  | Трансивер оптический Gigabit Ethernet LH Mini-GBIC SFP Transceiver MGBLH1 Cisco Systems
|  | Цена=10185,00/1,2 | [26 empty] | Цена=10185,00/1,2
Шкаф ШРС | [27 empty] | Шкаф ШРС
11 | ФЕРм10-03-001-01 | Стойка, полустойка, каркас стойки или шкаф, масса: до 100 кг | [15 empty] | Стойка, полустойка, каркас стойки или шкаф, масса: до 100 кг | bar: 4; 7
| 1 | ОТ |  |  | 8: 69.95; 10: 69.95; 11: 20.35; 12: 1423 | [7 empty] | ОТ
| 2 | ЭМ |  |  | 8: 31.96; 10: 31.96; 11: 9.34; 12: 299 | [7 empty] | ЭМ
| 3 | в т.ч. ОТм |  |  | 8: 3.32; 10: 3.32; 11: 20.35; 12: 68 | [7 empty] | в т.ч. ОТм
| 4 | М |  |  | 8: 45.17; 10: 45.17; 11: 5.82; 12: 263 | [7 empty] | М
|  | ЗТ |  |  | 4: чел.-ч; 5: 8,2; 7: 8,2 | [8 empty] | ЗТ
|  | ЗТм |  |  | 4: чел.-ч; 5: 0,33; 7: 0,33 | [8 empty] | ЗТм
|  | Итого по расценке |  |  | 8: 147.08; 10: 147.08 | [9 empty] | Итого по расценке
|  | ФОТ |  |  | 10: 73.27; 12: 1491 | [8 empty] | ФОТ
| МДС81-33.2004 Прил.4 п.28.1 | НР Монтаж оборудования |  |  | 4: %; 5: 80; 7: 80; 10: 58.62; 12: 1193 | [8 empty] | НР Монтаж оборудования
| Письмо №АП-5536/06 Прил.1 п.28.1 | СП Монтаж оборудования |  |  | 4: %; 5: 60; 7: 60; 10: 43.96; 12: 895 | [8 empty] | СП Монтаж оборудования
|  | Всего по позиции |  |  | 10: 249.66; 12: 4073 | [10 empty] | Всего по позиции
12 О | ТЦ_61.1.04.08_23_7804274156_01.04.2021_02 поз.56 | Шкаф телекоммуникационный настенный разборный 15U (600 × 650) ШРН-Э-15.650.9005 30144235510 ЦМО дверь стекло |  |  | шт |  |  | 1 | 10799.17 |  | 2389.16 | 4.52 | 10799 |  |  |  |  | Шкаф телекоммуникационный настенный разборный 15U (600 × 650) ШРН-Э-15.650.9005 30144235510 ЦМО дверь стекло
|  | Цена=12959,00/1,2 | [26 empty] | Цена=12959,00/1,2
13 | ТЦ_21.2.00.00_23_7804274156_17.03.2021_02 поз.38 | Комплект проводов заземления для шкафа ШРН ПЗ-ШРН 45487420100 ЦМО |  |  | шт |  |  | 1 | 245.83 |  | 42.27 | 5.82 | 246 |  |  |  |  | Комплект проводов заземления для шкафа ШРН ПЗ-ШРН 45487420100 ЦМО
|  | Цена=295/1,2 | [26 empty] | Цена=295/1,2
14 | ФЕРм11-04-008-01 | Съемные и выдвижные блоки (модули, ячейки, ТЭЗ), масса: до 5 кг | [15 empty] | Съемные и выдвижные блоки (модули, ячейки, ТЭЗ), масса: до 5 кг | bar: 4; 7
| 1 | ОТ |  |  | 8: 8.9; 10: 8.9; 11: 20.35; 12: 181 | [7 empty] | ОТ
| 2 | ЭМ |  |  | 8: 0.66; 10: 0.66; 11: 9.34; 12: 6 | [7 empty] | ЭМ
| 3 | в т.ч. ОТм |  |  | 8: 0.12; 10: 0.12; 11: 20.35; 12: 2 | [7 empty] | в т.ч. ОТм
| 4 | М |  |  | 8: 0.18; 10: 0.18; 11: 5.82; 12: 1 | [7 empty] | М
|  | ЗТ |  |  | 4: чел.-ч; 5: 1,03; 7: 1,03 | [8 empty] | ЗТ
|  | ЗТм |  |  | 4: чел.-ч; 5: 0,01; 7: 0,01 | [8 empty] | ЗТм
|  | Итого по расценке |  |  | 8: 9.74; 10: 9.74 | [9 empty] | Итого по расценке
|  | ФОТ |  |  | 10: 9.02; 12: 183 | [8 empty] | ФОТ
| МДС81-33.2004 Прил.4 п.28.2 | НР Монтаж радиотелевизионного и электронного оборудования |  |  | 4: %; 5: 92; 7: 92; 10: 8.3; 12: 168 | [8 empty] | НР Монтаж радиотелевизионного и электронного оборудования
| Письмо №АП-5536/06 Прил.1 п.28.2 | СП Монтаж радиотелевизионного и электронного оборудования |  |  | 4: %; 5: 65; 7: 65; 10: 5.86; 12: 119 | [8 empty] | СП Монтаж радиотелевизионного и электронного оборудования
|  | Всего по позиции |  |  | 10: 23.9; 12: 475 | [10 empty] | Всего по позиции
15 | ТЦ_64.1.01.03_23_7709894150_01.04.2021_02 поз.44 | Модуль вентиляторный, 2 вентилятора с терморегулятором, чёрный R-FAN-2T-9005 30655823301 ЦМО |  |  | шт |  |  | 1 | 4144.17 |  | 712.03 | 5.82 | 4144 |  |  |  |  | Модуль вентиляторный, 2 вентилятора с терморегулятором, чёрный R-FAN-2T-9005 30655823301 ЦМО
|  | Цена=4973,00/1,2 | [26 empty] | Цена=4973,00/1,2
16 | ТЦ_19.3.03.00_23_7804274156_01.04.2021_02 поз.55 | Фильтр (170 × 425) для вентиляторов R-FAN, чёрный R-FAN-F-IP21-9005 30144242203 ЦМО |  |  | шт |  |  | 1 | 954.17 |  | 163.92 | 5.82 | 954 |  |  |  |  | Фильтр (170 × 425) для вентиляторов R-FAN, чёрный R-FAN-F-IP21-9005 30144242203 ЦМО
|  | Цена=1145,00/1,2 | [26 empty] | Цена=1145,00/1,2
17 | ТЦ_101.0.00.00_23_7804274156_01.04.2021_02 поз.47 | Органайзер кабельный горизонтальный 19" 1U 4 кольца черный |  |  | шт |  |  | 2 | 415.83 |  | 142.96 | 5.82 | 832 |  |  |  |  | Органайзер кабельный горизонтальный 19" 1U 4 кольца черный
|  | Цена=499,00/1,2 | [26 empty] | Цена=499,00/1,2
18 | ФЕРм08-05-045-02 | Шина заземления по: установленным конструкциям |  |  | 4: 100 м; 7: 0,004 |  |  |  |  | Шина заземления по: установленным конструкциям
|  | Объем=0,2*2/100 | [16 empty] | Объем=0,2*2/100
| 1 | ОТ |  |  | 8: 102.19; 10: 0.41; 11: 20.35; 12: 8 | [7 empty] | ОТ
| 2 | ЭМ |  |  | 8: 51.15; 10: 0.2; 11: 9.34; 12: 2 | [7 empty] | ЭМ
| 3 | в т.ч. ОТм |  |  | 8: 7.7; 10: 0.03; 11: 20.35; 12: 1 | [7 empty] | в т.ч. ОТм
| 4 | М |  |  | 8: 50.4; 10: 0.2; 11: 5.82; 12: 1 | [7 empty] | М
|  | ЗТ |  |  | 4: чел.-ч; 5: 11; 7: 0,044 | [8 empty] | ЗТ
|  | ЗТм |  |  | 4: чел.-ч; 5: 0,57; 7: 0,00228 | [8 empty] | ЗТм
|  | Итого по расценке |  |  | 8: 203.74; 10: 0.81 | [9 empty] | Итого по расценке
|  | ФОТ |  |  | 10: 0.44; 12: 9 | [8 empty] | ФОТ
| МДС81-33.2004 Прил.4 п.45.2 | НР Электротехнические установки на других объектах |  |  | 4: %; 5: 95; 7: 95; 10: 0.42; 12: 9 | [8 empty] | НР Электротехнические установки на других объектах
| Письмо №АП-5536/06 Прил.1 п.45.2 | СП Электротехнические установки на других объектах |  |  | 4: %; 5: 65; 7: 65; 10: 0.29; 12: 6 | [8 empty] | СП Электротехнические установки на других объектах
|  | Всего по позиции |  |  | 10: 1.52; 12: 26 | [10 empty] | Всего по позиции
19 | ТЦ_61.3.05.03_23_7804274156_01.04.2021_02 поз.48 | Панель заземления 200 мм / 200 А ПЗ-200.200А 30517721900 ЦМО |  |  | шт |  |  | 2 | 549.17 |  | 188.66 | 5.82 | 1098 |  |  |  |  | Панель заземления 200 мм / 200 А ПЗ-200.200А 30517721900 ЦМО
|  | Цена=659/1,2 | [26 empty] | Цена=659/1,2
20 | ФЕРм10-08-003-03 | Устройство ультразвуковое,: блок питания и контроля | [15 empty] | Устройство ультразвуковое,: блок питания и контроля | bar: 4; 7
| 1 | ОТ |  |  | 8: 36.76; 10: 36.76; 11: 20.35; 12: 748 | [7 empty] | ОТ
| 4 | М |  |  | 8: 4.6; 10: 4.6; 11: 5.82; 12: 27 | [7 empty] | М
|  | ЗТ |  |  | 4: чел.-ч; 5: 3,6; 7: 3,6 | [8 empty] | ЗТ
|  | Итого по расценке |  |  | 8: 41.36; 10: 41.36 | [9 empty] | Итого по расценке
|  | ФОТ |  |  | 10: 36.76; 12: 748 | [8 empty] | ФОТ
| МДС81-33.2004 Прил.4 п.28.1 | НР Монтаж оборудования |  |  | 4: %; 5: 80; 7: 80; 10: 29.41; 12: 598 | [8 empty] | НР Монтаж оборудования
| Письмо №АП-5536/06 Прил.1 п.28.1 | СП Монтаж оборудования |  |  | 4: %; 5: 60; 7: 60; 10: 22.06; 12: 449 | [8 empty] | СП Монтаж оборудования
|  | Всего по позиции |  |  | 10: 92.83; 12: 1822 | [10 empty] | Всего по позиции
21 О | ТЦ_62.4.00.00_23_2543063261_01.04.2021_02 поз.34 | ИБП Smart-URS LSD 1000VA.Port RJ-45 Serial.SmartSlot.USB.RM.2U.230V |  |  | шт |  |  | 1 | 35249.17 |  | 7798.45 | 4.52 | 35249 |  |  |  |  | ИБП Smart-URS LSD 1000VA.Port RJ-45 Serial.SmartSlot.USB.RM.2U.230V
|  | Цена=42299,00/1,2 | [26 empty] | Цена=42299,00/1,2
Пассивное коммутационное оборудование | [27 empty] | Пассивное коммутационное оборудование
22 | ТЦ_104.0.00.00_23_6950018173_01.04.2021_02 поз.52 | Полка оптическая укомплектованная выдвижная - 19'' - 1U - 12 SC 0 321 00 ООО "Легранд" одномодовых дуплексных коннекторов - для 24 волокон |  |  | шт |  |  | 1 | 6458.5 |  | 1109.79 | 5.82 | 6459 |  |  |  |  | Полка оптическая укомплектованная выдвижная - 19'' - 1U - 12 SC 0 321 00 ООО "Легранд" одномодовых дуплексных коннекторов - для 24 волокон
|  | Цена=7750,20/1,2 | [26 empty] | Цена=7750,20/1,2
23 | ФЕРм11-04-008-01 | Съемные и выдвижные блоки (модули, ячейки, ТЭЗ), масса: до 5 кг |  |  | 4: шт; 7: 2 |  |  |  |  | Съемные и выдвижные блоки (модули, ячейки, ТЭЗ), масса: до 5 кг
|  | Объем=1+1 | [16 empty] | Объем=1+1
| 1 | ОТ |  |  | 8: 8.9; 10: 17.8; 11: 20.35; 12: 362 | [7 empty] | ОТ
| 2 | ЭМ |  |  | 8: 0.66; 10: 1.32; 11: 9.34; 12: 12 | [7 empty] | ЭМ
| 3 | в т.ч. ОТм |  |  | 8: 0.12; 10: 0.24; 11: 20.35; 12: 5 | [7 empty] | в т.ч. ОТм
| 4 | М |  |  | 8: 0.18; 10: 0.36; 11: 5.82; 12: 2 | [7 empty] | М
|  | ЗТ |  |  | 4: чел.-ч; 5: 1,03; 7: 2,06 | [8 empty] | ЗТ
|  | ЗТм |  |  | 4: чел.-ч; 5: 0,01; 7: 0,02 | [8 empty] | ЗТм
|  | Итого по расценке |  |  | 8: 9.74; 10: 19.48 | [9 empty] | Итого по расценке
|  | ФОТ |  |  | 10: 18.04; 12: 367 | [8 empty] | ФОТ
| МДС81-33.2004 Прил.4 п.28.2 | НР Монтаж радиотелевизионного и электронного оборудования |  |  | 4: %; 5: 92; 7: 92; 10: 16.6; 12: 338 | [8 empty] | НР Монтаж радиотелевизионного и электронного оборудования
| Письмо №АП-5536/06 Прил.1 п.28.2 | СП Монтаж радиотелевизионного и электронного оборудования |  |  | 4: %; 5: 65; 7: 65; 10: 11.73; 12: 239 | [8 empty] | СП Монтаж радиотелевизионного и электронного оборудования
|  | Всего по позиции |  |  | 10: 47.81; 12: 953 | [10 empty] | Всего по позиции
24 О | ТЦ_61.3.05.03_23_7804274156_01.04.2021_02 поз.49 | Патч панель укомплектованная 19дюйм 1U категория 5е UTP 24хRJ 45 Leg 033750 |  |  | шт |  |  | 1 | 15616.67 |  | 3455.09 | 4.52 | 15617 |  |  |  |  | Патч панель укомплектованная 19дюйм 1U категория 5е UTP 24хRJ 45 Leg 033750
|  | Цена=18740,00/1,2 | [26 empty] | Цена=18740,00/1,2
25 | ФССЦ-61.3.05.03-0014 | Патч-панель коммутационная 19" 1U 24xRJ-45, категория 5е (Essential) на 24 порта для крепление в стойку 19" |  |  | шт |  |  | 1 | 1921.84 |  | 1921.84 | 5.82 | 11185 |  |  |  |  | Патч-панель коммутационная 19" 1U 24xRJ-45, категория 5е (Essential) на 24 порта для крепление в стойку 19"
26 | ТЦ_22.1.02.04_23_6950018173_01.04.2021_02 поз.51 | Пигтейл - OS1/OS2 - коннектор SC-APC - LSZH - 1 м 0 322 40 ООО "Легранд" |  |  | шт |  |  | 8 | 435 |  | 597.94 | 5.82 | 3480 |  |  |  |  | Пигтейл - OS1/OS2 - коннектор SC-APC - LSZH - 1 м 0 322 40 ООО "Легранд"
|  | Цена=522/1,2 | [26 empty] | Цена=522/1,2
27 | ТЦ_104.0.00.00_23_6950018173_01.04.2021_02 поз.35 | Кассета для пигтейлов - вместимость 24 волокна 0 321 30 ООО "Легранд" |  |  | шт |  |  | 1 | 1288.5 |  | 221.48 | 5.82 | 1289 |  |  |  |  | Кассета для пигтейлов - вместимость 24 волокна 0 321 30 ООО "Легранд"
|  | Цена=1546,20/1,2 | [26 empty] | Цена=1546,20/1,2
28 | ТЦ_21.2.02.00_23_6950018173_01.04.2021_02 поз.59 | Шнур коммутационный оптический ,SM.SC-LC duplex.1м |  |  | шт |  |  | 2 | 503 |  | 172.85 | 5.82 | 1006 |  |  |  |  | Шнур коммутационный оптический ,SM.SC-LC duplex.1м
|  | Цена=603,60/1,2 | [26 empty] | Цена=603,60/1,2
29 | ТЦ_21.2.02.00_23_7804274156_01.04.2021_02 поз.57 | Шнур коммутационный ,U/UTR.кат 5е,1м,желтый |  |  | шт |  |  | 9 | 45.33 |  | 70.1 | 5.82 | 408 |  |  |  |  | Шнур коммутационный ,U/UTR.кат 5е,1м,желтый
|  | Цена=54,40/1,2 | [26 empty] | Цена=54,40/1,2
30 | ТЦ_21.2.02.00_23_7804274156_01.04.2021_02 поз.58 | Шнур коммутационный ,U/UTR.кат 5е,1м,зеленый |  |  | шт |  |  | 9 | 45.33 |  | 70.1 | 5.82 | 408 |  |  |  |  | Шнур коммутационный ,U/UTR.кат 5е,1м,зеленый
|  | Цена=54,40/1,2 | [26 empty] | Цена=54,40/1,2
Кабеленесущая система | [27 empty] | Кабеленесущая система
31 | ФЕРм08-02-390-03 | Короба пластмассовые: шириной до 120 мм |  |  | 4: 100 м; 7: 0,06 |  |  |  |  | Короба пластмассовые: шириной до 120 мм
|  | Объем=6/100 | [16 empty] | Объем=6/100
| 1 | ОТ |  |  | 8: 193.34; 10: 11.6; 11: 20.35; 12: 236 | [7 empty] | ОТ
| 2 | ЭМ |  |  | 8: 0.31; 10: 0.02; 11: 9.34 | [7 empty] | ЭМ
| 3 | в т.ч. ОТм |  |  | 8: 0.14; 10: 0.01; 11: 20.35 | [7 empty] | в т.ч. ОТм
| 4 | М |  |  | 8: 93.27; 10: 5.6; 11: 5.82; 12: 33 | [7 empty] | М
|  | ЗТ |  |  | 4: чел.-ч; 5: 20,33; 7: 1,2198 | [8 empty] | ЗТ
|  | ЗТм |  |  | 4: чел.-ч; 5: 0,01; 7: 0,0006 | [8 empty] | ЗТм
|  | Итого по расценке |  |  | 8: 286.92; 10: 17.22 | [9 empty] | Итого по расценке
|  | ФОТ |  |  | 10: 11.61; 12: 236 | [8 empty] | ФОТ
| МДС81-33.2004 Прил.4 п.45.2 | НР Электромонтажные работы на других объектах |  |  | 4: %; 5: 95; 7: 95; 10: 11.03; 12: 224 | [8 empty] | НР Электромонтажные работы на других объектах
| Письмо №АП-5536/06 Прил.1 п.45.2 | СП Электромонтажные работы на других объектах |  |  | 4: %; 5: 65; 7: 65; 10: 7.55; 12: 153 | [8 empty] | СП Электромонтажные работы на других объектах
|  | Всего по позиции |  |  | 10: 35.8; 12: 646 | [10 empty] | Всего по позиции
32 | ФССЦ-20.2.05.04-0014 | Кабель-канал (короб) "Legrand": 50х100 мм |  |  | 100 м |  |  | 0,0612 | 7153.01 |  | 437.76 | 5.82 | 2548 |  |  |  |  | Кабель-канал (короб) "Legrand": 50х100 мм
|  | Объем=6*1,02/100 | [16 empty] | Объем=6*1,02/100
33 | ТЦ_20.2.05.05_23_7804274156_01.04.2021_02 поз.45 | Накладка на стык профиля Metra 100х50 |  |  | шт |  |  | 2 | 76.16 |  | 26.12 | 5.82 | 152 |  |  |  |  | Накладка на стык профиля Metra 100х50
|  | Цена=91,39/1,2 | [26 empty] | Цена=91,39/1,2
34 | ТЦ_20.2.05.05_23_7804274156_01.04.2021_02 поз.46 | Накладка на стык профиля Metra 85х50, 100х50 |  |  | шт |  |  | 2 | 79.5 |  | 27.32 | 5.82 | 159 |  |  |  |  | Накладка на стык профиля Metra 85х50, 100х50
|  | Цена=95,40/1,2 | [26 empty] | Цена=95,40/1,2
35 | ФЕРм08-02-399-01 | Провод в коробах, сечением: до 6 мм2 |  |  | 4: 100 м; 7: 0,06 |  |  |  |  | Провод в коробах, сечением: до 6 мм2
|  | Объем=6/100 | [16 empty] | Объем=6/100
| 1 | ОТ |  |  | 8: 26.51; 10: 1.59; 11: 20.35; 12: 32 | [7 empty] | ОТ
| 2 | ЭМ |  |  | 8: 1.81; 10: 0.11; 11: 9.34; 12: 1 | [7 empty] | ЭМ
| 3 | в т.ч. ОТм |  |  | 8: 0.26; 10: 0.02; 11: 20.35 | [7 empty] | в т.ч. ОТм
| 4 | М |  |  | 8: 10.27; 10: 0.62; 11: 5.82; 12: 4 | [7 empty] | М
|  | ЗТ |  |  | 4: чел.-ч; 5: 2,82; 7: 0,1692 | [8 empty] | ЗТ
|  | ЗТм |  |  | 4: чел.-ч; 5: 0,02; 7: 0,0012 | [8 empty] | ЗТм
|  | Итого по расценке |  |  | 8: 38.59; 10: 2.32 | [9 empty] | Итого по расценке
|  | ФОТ |  |  | 10: 1.61; 12: 32 | [8 empty] | ФОТ
| МДС81-33.2004 Прил.4 п.45.2 | НР Электромонтажные работы на других объектах |  |  | 4: %; 5: 95; 7: 95; 10: 1.53; 12: 30 | [8 empty] | НР Электромонтажные работы на других объектах
| Письмо №АП-5536/06 Прил.1 п.45.2 | СП Электромонтажные работы на других объектах |  |  | 4: %; 5: 65; 7: 65; 10: 1.05; 12: 21 | [8 empty] | СП Электромонтажные работы на других объектах
|  | Всего по позиции |  |  | 10: 4.9; 12: 88 | [10 empty] | Всего по позиции
36 | ФЕРм08-02-409-01 | Труба винипластовая по установленным конструкциям, по стенам и колоннам с креплением скобами, диаметр: до 25 мм |  |  | 4: 100 м; 7: 0,18 |  |  |  |  | Труба винипластовая по установленным конструкциям, по стенам и колоннам с креплением скобами, диаметр: до 25 мм
|  | Объем=18/100 | [16 empty] | Объем=18/100
| 1 | ОТ |  |  | 8: 178.98; 10: 32.22; 11: 20.35; 12: 656 | [7 empty] | ОТ
| 2 | ЭМ |  |  | 8: 33.8; 10: 6.08; 11: 9.34; 12: 57 | [7 empty] | ЭМ
| 3 | в т.ч. ОТм |  |  | 8: 2.26; 10: 0.41; 11: 20.35; 12: 8 | [7 empty] | в т.ч. ОТм
| 4 | М |  |  | 8: 18.89; 10: 3.4; 11: 5.82; 12: 20 | [7 empty] | М
|  | ЗТ |  |  | 4: чел.-ч; 5: 19,04; 7: 3,4272 | [8 empty] | ЗТ
|  | ЗТм |  |  | 4: чел.-ч; 5: 0,18; 7: 0,0324 | [8 empty] | ЗТм
|  | Итого по расценке |  |  | 8: 231.67; 10: 41.7 | [9 empty] | Итого по расценке
|  | ФОТ |  |  | 10: 32.63; 12: 664 | [8 empty] | ФОТ
| МДС81-33.2004 Прил.4 п.45.2 | НР Электромонтажные работы на других объектах |  |  | 4: %; 5: 95; 7: 95; 10: 31; 12: 631 | [8 empty] | НР Электромонтажные работы на других объектах
| Письмо №АП-5536/06 Прил.1 п.45.2 | СП Электромонтажные работы на других объектах |  |  | 4: %; 5: 65; 7: 65; 10: 21.21; 12: 432 | [8 empty] | СП Электромонтажные работы на других объектах
|  | Всего по позиции |  |  | 10: 93.91; 12: 1796 | [10 empty] | Всего по позиции
37 | ФССЦ-24.3.01.03-0023 | Трубы из самозатухающего ПВХ жесткие гладкие, тяжелые, номинальный внутренний диаметр 25 мм |  |  | м |  |  | 18,36 | 8.68 |  | 159.36 | 5.82 | 927 |  |  |  |  | Трубы из самозатухающего ПВХ жесткие гладкие, тяжелые, номинальный внутренний диаметр 25 мм
|  | Объем=18*1,02 | [16 empty] | Объем=18*1,02
38 | ФЕРм08-02-409-02 | Труба винипластовая по установленным конструкциям, по стенам и колоннам с креплением скобами, диаметр: до 50 мм |  |  | 4: 100 м; 7: 0,04 |  |  |  |  | Труба винипластовая по установленным конструкциям, по стенам и колоннам с креплением скобами, диаметр: до 50 мм
|  | Объем=(2+2)/100 | [16 empty] | Объем=(2+2)/100
| 1 | ОТ |  |  | 8: 258.69; 10: 10.35; 11: 20.35; 12: 211 | [7 empty] | ОТ
| 2 | ЭМ |  |  | 8: 64.58; 10: 2.58; 11: 9.34; 12: 24 | [7 empty] | ЭМ
| 3 | в т.ч. ОТм |  |  | 8: 6.53; 10: 0.26; 11: 20.35; 12: 5 | [7 empty] | в т.ч. ОТм
| 4 | М |  |  | 8: 25.64; 10: 1.03; 11: 5.82; 12: 6 | [7 empty] | М
|  | ЗТ |  |  | 4: чел.-ч; 5: 27,52; 7: 1,1008 | [8 empty] | ЗТ
|  | ЗТм |  |  | 4: чел.-ч; 5: 0,52; 7: 0,0208 | [8 empty] | ЗТм
|  | Итого по расценке |  |  | 8: 348.91; 10: 13.96 | [9 empty] | Итого по расценке
|  | ФОТ |  |  | 10: 10.61; 12: 216 | [8 empty] | ФОТ
| МДС81-33.2004 Прил.4 п.45.2 | НР Электромонтажные работы на других объектах |  |  | 4: %; 5: 95; 7: 95; 10: 10.08; 12: 205 | [8 empty] | НР Электромонтажные работы на других объектах
| Письмо №АП-5536/06 Прил.1 п.45.2 | СП Электромонтажные работы на других объектах |  |  | 4: %; 5: 65; 7: 65; 10: 6.9; 12: 140 | [8 empty] | СП Электромонтажные работы на других объектах
|  | Всего по позиции |  |  | 10: 30.94; 12: 586 | [10 empty] | Всего по позиции
39 | ФССЦ-24.3.01.03-0024 | Трубы из самозатухающего ПВХ жесткие гладкие, тяжелые, номинальный внутренний диаметр 32 мм |  |  | м |  |  | 2,04 | 13.25 |  | 27.03 | 5.82 | 157 |  |  |  |  | Трубы из самозатухающего ПВХ жесткие гладкие, тяжелые, номинальный внутренний диаметр 32 мм
|  | Объем=2*1,02 | [16 empty] | Объем=2*1,02
40 | ФССЦ-24.3.01.03-0026 | Трубы из самозатухающего ПВХ жесткие гладкие, тяжелые, номинальный внутренний диаметр 50 мм |  |  | м |  |  | 2,04 | 24.4 |  | 49.78 | 5.82 | 290 |  |  |  |  | Трубы из самозатухающего ПВХ жесткие гладкие, тяжелые, номинальный внутренний диаметр 50 мм
|  | Объем=2*1,02 | [16 empty] | Объем=2*1,02
41 | ФЕРм08-02-409-09 | Труба гофрированная ПВХ для защиты проводов и кабелей по установленным конструкциям, по стенам, колоннам, потолкам, основанию пола |  |  | 4: 100 м; 7: 0,09 |  |  |  |  | Труба гофрированная ПВХ для защиты проводов и кабелей по установленным конструкциям, по стенам, колоннам, потолкам, основанию пола
|  | Объем=9/100 | [16 empty] | Объем=9/100
| 1 | ОТ |  |  | 8: 139.54; 10: 12.56; 11: 20.35; 12: 256 | [7 empty] | ОТ
| 4 | М |  |  | 8: 16.79; 10: 1.51; 11: 5.82; 12: 9 | [7 empty] | М
|  | ЗТ |  |  | 4: чел.-ч; 5: 15,2; 7: 1,368 | [8 empty] | ЗТ
|  | Итого по расценке |  |  | 8: 156.33; 10: 14.07 | [9 empty] | Итого по расценке
|  | ФОТ |  |  | 10: 12.56; 12: 256 | [8 empty] | ФОТ
| МДС81-33.2004 Прил.4 п.45.2 | НР Электромонтажные работы на других объектах |  |  | 4: %; 5: 95; 7: 95; 10: 11.93; 12: 243 | [8 empty] | НР Электромонтажные работы на других объектах
| Письмо №АП-5536/06 Прил.1 п.45.2 | СП Электромонтажные работы на других объектах |  |  | 4: %; 5: 65; 7: 65; 10: 8.16; 12: 166 | [8 empty] | СП Электромонтажные работы на других объектах
|  | Всего по позиции |  |  | 10: 34.16; 12: 674 | [10 empty] | Всего по позиции
42 | ФССЦ-20.2.12.03-0011 | Трубы гибкие гофрированные из ПВХ, диаметр 20 мм |  |  | м |  |  | 9,18 | 1.24 |  | 11.38 | 5.82 | 66 |  |  |  |  | Трубы гибкие гофрированные из ПВХ, диаметр 20 мм
|  | Объем=9*1,02 | [16 empty] | Объем=9*1,02
43 | ФССЦ-20.2.09.05-0003 | Муфта соединительная "труба-труба" для гофрированных или жестких гладких труб диаметром 25 мм, класс защиты IP65 |  |  | 10 шт |  |  | 0,3 | 86 |  | 25.8 | 5.82 | 150 |  |  |  |  | Муфта соединительная "труба-труба" для гофрированных или жестких гладких труб диаметром 25 мм, класс защиты IP65
|  | Объем=3/10 | [16 empty] | Объем=3/10
44 | ФССЦ-20.2.09.05-0004 | Муфта соединительная "труба-труба" для гофрированных или жестких гладких труб диаметром 32 мм, класс защиты IP65 |  |  | 10 шт |  |  | 0,2 | 115.2 |  | 23.04 | 5.82 | 134 |  |  |  |  | Муфта соединительная "труба-труба" для гофрированных или жестких гладких труб диаметром 32 мм, класс защиты IP65
|  | Объем=2/10 | [16 empty] | Объем=2/10
45 | ФССЦ-20.2.09.05-0005 | Муфта соединительная "труба-труба" для гофрированных или жестких гладких труб диаметром 50 мм, класс защиты IP65 |  |  | 10 шт |  |  | 0,2 | 208.5 |  | 41.7 | 5.82 | 243 |  |  |  |  | Муфта соединительная "труба-труба" для гофрированных или жестких гладких труб диаметром 50 мм, класс защиты IP65
|  | Объем=2/10 | [16 empty] | Объем=2/10
46 | ФССЦ-20.2.05.02-0011 | Держатель пластмассовый с защелкой для труб диаметром 25 мм |  |  | 100 шт |  |  | 0,04 | 38 |  | 1.52 | 5.82 | 9 |  |  |  |  | Держатель пластмассовый с защелкой для труб диаметром 25 мм
|  | Объем=4/100 | [16 empty] | Объем=4/100
47 | ФССЦ-20.2.05.02-0012 | Держатель пластмассовый с защелкой для труб диаметром 32 мм |  |  | 100 шт |  |  | 0,09 | 62 |  | 5.58 | 5.82 | 32 |  |  |  |  | Держатель пластмассовый с защелкой для труб диаметром 32 мм
|  | Объем=9/100 | [16 empty] | Объем=9/100
48 | ФССЦ-20.2.05.02-0013 | Держатели пластиковые с защелкой для крепления труб, рукавов и гибких вводов, диаметр 50 мм |  |  | 100 шт |  |  | 0,09 | 136 |  | 12.24 | 5.82 | 71 |  |  |  |  | Держатели пластиковые с защелкой для крепления труб, рукавов и гибких вводов, диаметр 50 мм
|  | Объем=9/100 | [16 empty] | Объем=9/100
49 | ФЕРм08-02-412-09 | Затягивание провода в проложенные трубы и металлические рукава каждого последующего одножильного или многожильного в общей оплетке, суммарное сечение: до 6 мм2 |  |  | 4: 100 м; 7: 0,41 |  |  |  |  | Затягивание провода в проложенные трубы и металлические рукава каждого последующего одножильного или многожильного в общей оплетке, суммарное сечение: до 6 мм2
|  | Объем=(12+2+18+9)/100 | [16 empty] | Объем=(12+2+18+9)/100
| 1 | ОТ |  |  | 8: 17.2; 10: 7.05; 11: 20.35; 12: 143 | [7 empty] | ОТ
| 2 | ЭМ |  |  | 8: 1.81; 10: 0.74; 11: 9.34; 12: 7 | [7 empty] | ЭМ
| 3 | в т.ч. ОТм |  |  | 8: 0.26; 10: 0.11; 11: 20.35; 12: 2 | [7 empty] | в т.ч. ОТм
| 4 | М |  |  | 8: 8.31; 10: 3.41; 11: 5.82; 12: 20 | [7 empty] | М
|  | ЗТ |  |  | 4: чел.-ч; 5: 1,83; 7: 0,7503 | [8 empty] | ЗТ
|  | ЗТм |  |  | 4: чел.-ч; 5: 0,02; 7: 0,0082 | [8 empty] | ЗТм
|  | Итого по расценке |  |  | 8: 27.32; 10: 11.2 | [9 empty] | Итого по расценке
|  | ФОТ |  |  | 10: 7.16; 12: 145 | [8 empty] | ФОТ
| МДС81-33.2004 Прил.4 п.45.2 | НР Электромонтажные работы на других объектах |  |  | 4: %; 5: 95; 7: 95; 10: 6.8; 12: 138 | [8 empty] | НР Электромонтажные работы на других объектах
| Письмо №АП-5536/06 Прил.1 п.45.2 | СП Электромонтажные работы на других объектах |  |  | 4: %; 5: 65; 7: 65; 10: 4.65; 12: 94 | [8 empty] | СП Электромонтажные работы на других объектах
|  | Всего по позиции |  |  | 10: 22.65; 12: 402 | [10 empty] | Всего по позиции
50 | ФЕРм08-02-403-03 | Провод групповой в защитной оболочке или кабель трех-пятижильный: под штукатурку по стенам или в бороздах |  |  | 4: 100 м; 7: 10,45 |  |  |  |  | Провод групповой в защитной оболочке или кабель трех-пятижильный: под штукатурку по стенам или в бороздах
|  | Объем=(1092-6-41)/100 | [16 empty] | Объем=(1092-6-41)/100
| 1 | ОТ |  |  | 8: 155.1; 10: 1620.8; 11: 20.35; 12: 32983 | [7 empty] | ОТ
| 2 | ЭМ |  |  | 8: 3.62; 10: 37.83; 11: 9.34; 12: 353 | [7 empty] | ЭМ
| 3 | в т.ч. ОТм |  |  | 8: 0.5; 10: 5.23; 11: 20.35; 12: 106 | [7 empty] | в т.ч. ОТм
| 4 | М |  |  | 8: 41.08; 10: 429.29; 11: 5.82; 12: 2498 | [7 empty] | М
|  | ЗТ |  |  | 4: чел.-ч; 5: 16,5; 7: 172,425 | [8 empty] | ЗТ
|  | ЗТм |  |  | 4: чел.-ч; 5: 0,04; 7: 0,418 | [8 empty] | ЗТм
|  | Итого по расценке |  |  | 8: 199.8; 10: 2087.92 | [9 empty] | Итого по расценке
|  | ФОТ |  |  | 10: 1626.03; 12: 33089 | [8 empty] | ФОТ
| МДС81-33.2004 Прил.4 п.45.2 | НР Электромонтажные работы на других объектах |  |  | 4: %; 5: 95; 7: 95; 10: 1544.73; 12: 31435 | [8 empty] | НР Электромонтажные работы на других объектах
| Письмо №АП-5536/06 Прил.1 п.45.2 | СП Электромонтажные работы на других объектах |  |  | 4: %; 5: 65; 7: 65; 10: 1056.92; 12: 21508 | [8 empty] | СП Электромонтажные работы на других объектах
|  | Всего по позиции |  |  | 10: 4689.57; 12: 88777 | [10 empty] | Всего по позиции
Кабельная продукция(неучтенная расценками) | [27 empty] | Кабельная продукция(неучтенная расценками)
51 | ТЦ_21.1.01.00_23_7804274156_01.04.2021_02 поз.60 | Кабель для локальных сетей - категория 5е - U/UTP - 4 пары -LSZH - 305 м 0 327 50 ООО "Легранд" |  |  | м.п. |  |  | 1113,84 | 42.17 |  | 8070.62 | 5.82 | 46971 |  |  |  |  | Кабель для локальных сетей - категория 5е - U/UTP - 4 пары -LSZH - 305 м 0 327 50 ООО "Легранд"
|  | Объем=1092*1,02 | [16 empty] | Объем=1092*1,02
|  | Цена=15433,00/305/1,2 | [26 empty] | Цена=15433,00/305/1,2
Установочные изделия | [27 empty] | Установочные изделия
52 | ФЕРм08-03-591-10 | Розетка штепсельная: полугерметическая и герметическая |  |  | 4: 100 шт; 7: 0,15 |  |  |  |  | Розетка штепсельная: полугерметическая и герметическая
|  | Объем=(10+5)/100 | [16 empty] | Объем=(10+5)/100
| 1 | ОТ |  |  | 8: 603.93; 10: 90.59; 11: 20.35; 12: 1844 | [7 empty] | ОТ
| 2 | ЭМ |  |  | 8: 38.55; 10: 5.78; 11: 9.34; 12: 54 | [7 empty] | ЭМ
| 3 | в т.ч. ОТм |  |  | 8: 2.01; 10: 0.3; 11: 20.35; 12: 6 | [7 empty] | в т.ч. ОТм
| 4 | М |  |  | 8: 128.14; 10: 19.22; 11: 5.82; 12: 112 | [7 empty] | М
|  | ЗТ |  |  | 4: чел.-ч; 5: 60,88; 7: 9,132 | [8 empty] | ЗТ
|  | ЗТм |  |  | 4: чел.-ч; 5: 0,16; 7: 0,024 | [8 empty] | ЗТм
|  | Итого по расценке |  |  | 8: 770.62; 10: 115.59 | [9 empty] | Итого по расценке
|  | ФОТ |  |  | 10: 90.89; 12: 1850 | [8 empty] | ФОТ
| МДС81-33.2004 Прил.4 п.45.2 | НР Электромонтажные работы на других объектах |  |  | 4: %; 5: 95; 7: 95; 10: 86.35; 12: 1758 | [8 empty] | НР Электромонтажные работы на других объектах
| Письмо №АП-5536/06 Прил.1 п.45.2 | СП Электромонтажные работы на других объектах |  |  | 4: %; 5: 65; 7: 65; 10: 59.08; 12: 1203 | [8 empty] | СП Электромонтажные работы на других объектах
|  | Всего по позиции |  |  | 10: 261.02; 12: 4971 | [10 empty] | Всего по позиции
53 | ТЦ_20.4.03.04_23_7806238192_01.04.2021_02 поз.40 | Розетка 2xRJ45 - Программа Mosaic - категория 5е -UTP- 2 модуля - белый |  |  | шт |  |  | 10 | 1065.83 |  | 1831.27 | 5.82 | 10658 |  |  |  |  | Розетка 2xRJ45 - Программа Mosaic - категория 5е -UTP- 2 модуля - белый
|  | Цена=1279/1,2 | [26 empty] | Цена=1279/1,2
54 | ТЦ_20.4.03.04_23_7806238192_01.04.2021_02 поз.39 | Розетка RJ 45 - Программа Mosaic - категория 5е -UTP- 2 модуля - белый |  |  | шт |  |  | 5 | 738.33 |  | 634.36 | 5.82 | 3692 |  |  |  |  | Розетка RJ 45 - Программа Mosaic - категория 5е -UTP- 2 модуля - белый
|  | Цена=886/1,2 | [26 empty] | Цена=886/1,2
55 | ТЦ_20.4.03.02_23_7810216924_01.04.2021_02 поз.53 | Рамка 1 пост горизонтальная белая 774451 |  |  | шт |  |  | 15 | 49.17 |  | 126.8 | 5.82 | 738 |  |  |  |  | Рамка 1 пост горизонтальная белая 774451
|  | Цена=59/1,2 | [26 empty] | Цена=59/1,2
56 | ТЦ_20.5.02.11_23_7804274156_01.04.2021_02 поз.43 | Коробка установочная под 2 модуля 50 мм 0 800 51 |  |  | шт |  |  | 15 | 160.83 |  | 414.43 | 5.82 | 2412 |  |  |  |  | Коробка установочная под 2 модуля 50 мм 0 800 51
|  | Цена=193/1,2 | [26 empty] | Цена=193/1,2
57 | ФССЦ-20.5.02.07-0001 | Коробка распаечная для открытой проводки "Тусо" размером 240х195х90 мм, IP55 |  |  | шт |  |  | 3 | 60.3 |  | 180.9 | 5.82 | 1053 |  |  |  |  | Коробка распаечная для открытой проводки "Тусо" размером 240х195х90 мм, IP55
58 | ТЦ_20.5.02.08_23_6950018173_01.04.2021_02 поз.42 | Коробка распределительная ОП 200х140х75 мм без гермовводов 67056 |  |  | шт |  |  | 3 | 190 |  | 97.94 | 5.82 | 570 |  |  |  |  | Коробка распределительная ОП 200х140х75 мм без гермовводов 67056
|  | Цена=228/1,2 | [26 empty] | Цена=228/1,2
59 | ФЕРм08-02-155-01 | Герметизация проходов при вводе кабелей во взрывоопасные помещения уплотнительной массой |  |  | 4: шт; 7: 11 |  |  |  |  | Герметизация проходов при вводе кабелей во взрывоопасные помещения уплотнительной массой
| 1 | ОТ |  |  | 8: 3.57; 10: 39.27; 11: 20.35; 12: 799 | [7 empty] | ОТ
| 4 | М |  |  | 8: 15.07; 10: 165.77; 11: 5.82; 12: 965 | [7 empty] | М
|  | ЗТ |  |  | 4: чел.-ч; 5: 0,38; 7: 4,18 | [8 empty] | ЗТ
|  | Итого по расценке |  |  | 8: 18.64; 10: 205.04 | [9 empty] | Итого по расценке
|  | ФОТ |  |  | 10: 39.27; 12: 799 | [8 empty] | ФОТ
| МДС81-33.2004 Прил.4 п.45.2 | НР Электромонтажные работы на других объектах |  |  | 4: %; 5: 95; 7: 95; 10: 37.31; 12: 759 | [8 empty] | НР Электромонтажные работы на других объектах
| Письмо №АП-5536/06 Прил.1 п.45.2 | СП Электромонтажные работы на других объектах |  |  | 4: %; 5: 65; 7: 65; 10: 25.53; 12: 519 | [8 empty] | СП Электромонтажные работы на других объектах
|  | Всего по позиции |  |  | 10: 267.88; 12: 3042 | [10 empty] | Всего по позиции
|  | Итоги по разделу 2 Монтажные работы : | [22 empty] | Итоги по разделу 2 Монтажные работы :
|  | Итого прямые затраты (справочно) |  |  | 10: 20385.34 | [12 empty] | Итого прямые затраты (справочно)
|  | В том числе: | [23 empty] | В том числе:
|  | Оплата труда рабочих |  |  | 10: 1986.44 | [12 empty] | Оплата труда рабочих
|  | Эксплуатация машин |  |  | 10: 99.11 | [12 empty] | Эксплуатация машин
|  | Оплата труда машинистов |  |  | 10: 12.15 | [12 empty] | Оплата труда машинистов
|  | Материалы |  |  | 10: 18299.79 | [12 empty] | Материалы
|  | Монтажные работы |  |  | 10: 23559.45 | [12 empty] | Монтажные работы
|  | В том числе: | [23 empty] | В том числе:
|  | оплата труда |  |  | 10: 1986.44 | [12 empty] | оплата труда
|  | эксплуатация машин и механизмов |  |  | 10: 99.11 | [12 empty] | эксплуатация машин и механизмов
|  | материалы |  |  | 10: 18299.79 | [12 empty] | материалы
|  | накладные расходы |  |  | 10: 1880.51 | [12 empty] | накладные расходы
|  | сметная прибыль |  |  | 10: 1293.6 | [12 empty] | сметная прибыль
|  | Оборудование |  |  | 10: 24471.9 | [12 empty] | Оборудование
|  | Оборудование |  |  | 10: 21016.81 | [12 empty] | Оборудование
|  | Инженерное оборудование |  |  | 10: 3455.09 | [12 empty] | Инженерное оборудование
|  | Итого ФОТ (справочно) |  |  | 10: 1998.59 | [12 empty] | Итого ФОТ (справочно)
|  | Итого накладные расходы (справочно) |  |  | 10: 1880.51 | [12 empty] | Итого накладные расходы (справочно)
|  | Итого сметная прибыль (справочно) |  |  | 10: 1293.6 | [12 empty] | Итого сметная прибыль (справочно)
|  | Итого по разделу 2 Монтажные работы |  |  | 10: 48031.35 | [13 empty] | Итого по разделу 2 Монтажные работы
|  | В том числе: | [23 empty] | В том числе:
|  | материалы, изделия и конструкции отсутствующие в СНБ |  |  | 10: 14720.96 | [12 empty] | материалы, изделия и конструкции отсутствующие в СНБ
|  | оборудование отсутствующее в СНБ |  |  | 12: 110613 | [12 empty] | оборудование отсутствующее в СНБ
|  | Итоги по смете: | [27 empty] | Итоги по смете:
|  | Итого прямые затраты (справочно) |  |  | 10: 21246.29; 12: 165227 | [17 empty] | Итого прямые затраты (справочно)
|  | В том числе: | [28 empty] | В том числе:
|  | Оплата труда рабочих |  |  | 10: 2833.95; 12: 57671 | [17 empty] | Оплата труда рабочих
|  | Эксплуатация машин |  |  | 10: 112.55; 12: 1051 | [17 empty] | Эксплуатация машин
|  | Оплата труда машинистов |  |  | 10: 14.71; 12: 298 | [17 empty] | Оплата труда машинистов
|  | Материалы |  |  | 10: 18299.79; 12: 106505 | [17 empty] | Материалы
|  | Строительные работы |  |  | 10: 2102.16; 12: 42742 | [17 empty] | Строительные работы
|  | В том числе: | [28 empty] | В том числе:
|  | оплата труда |  |  | 10: 838.59; 12: 17066 | [17 empty] | оплата труда
|  | эксплуатация машин и механизмов |  |  | 10: 3.39; 12: 32 | [17 empty] | эксплуатация машин и механизмов
|  | накладные расходы |  |  | 10: 714.1; 12: 14532 | [17 empty] | накладные расходы
|  | сметная прибыль |  |  | 10: 546.08; 12: 11112 | [17 empty] | сметная прибыль
|  | Монтажные работы |  |  | 10: 23594.33; 12: 213045 | [17 empty] | Монтажные работы
|  | В том числе: | [28 empty] | В том числе:
|  | оплата труда |  |  | 10: 1995.36; 12: 40605 | [17 empty] | оплата труда
|  | эксплуатация машин и механизмов |  |  | 10: 109.16; 12: 1019 | [17 empty] | эксплуатация машин и механизмов
|  | материалы |  |  | 10: 18299.79; 12: 106505 | [17 empty] | материалы
|  | накладные расходы |  |  | 10: 1889.96; 12: 38460 | [17 empty] | накладные расходы
|  | сметная прибыль |  |  | 10: 1300.06; 12: 26456 | [17 empty] | сметная прибыль
|  | Оборудование |  |  | 10: 24471.9; 12: 110613 | [17 empty] | Оборудование
|  | Оборудование |  |  | 10: 21016.81; 12: 94996 | [17 empty] | Оборудование
|  | Инженерное оборудование |  |  | 10: 3455.09; 12: 15617 | [17 empty] | Инженерное оборудование
|  | Итого ФОТ (справочно) |  |  | 10: 2848.66; 12: 57969 | [17 empty] | Итого ФОТ (справочно)
|  | Итого накладные расходы (справочно) |  |  | 10: 2604.06; 12: 52992 | [17 empty] | Итого накладные расходы (справочно)
|  | Итого сметная прибыль (справочно) |  |  | 10: 1846.14; 12: 37568 | [17 empty] | Итого сметная прибыль (справочно)
|  | ВСЕГО по смете |  |  | 10: 50168.39; 12: 366400 | [18 empty] | ВСЕГО по смете
|  | В том числе: | [28 empty] | В том числе:
|  | материалы, изделия и конструкции отсутствующие в СНБ |  |  | 10: 14720.96; 12: 85676 | [17 empty] | материалы, изделия и конструкции отсутствующие в СНБ
|  | оборудование отсутствующее в СНБ |  |  | 12: 110613 | [17 empty] | оборудование отсутствующее в СНБ
Заместитель главы администрации
Нововеличковского сельского поселения |  |  |  |  | 9: Л.В.Кравченко

## 02-01-05 ПО
Приложение № 5
Утвержден постановлением
администрации Нововеличкского
сельского поеления
от ________ 2021 № _______
Капитальный ремонт инженерного обеспечения дома культуры по адресу: ст. Нововеличковская, ул. Красная, 55 | [13 empty] | Капитальный ремонт инженерного обеспечения дома культуры по адресу: ст. Нововеличковская, ул. Красная, 55
(наименование стройки)
(наименование объекта капитального строительства)
ЛОКАЛЬНЫЙ СМЕТНЫЙ РАСЧЕТ (СМЕТА) № 02-01-05
Технологические решения. Система постановочного освещения | [14 empty] | Технологические решения. Система постановочного освещения
(наименование конструктивного решения)
Составлен | базисно-индексным | методом
Основание | ак №1 от 12.02.2021г.
(проектная и (или) иная техническая документация)
Составлен(а) в текущем (базисном) уровне цен |  |  | 1-й квартал 2021 года
Сметная стоимость |  | 11501.16 | (2323,72) | тыс.руб.
в том числе:
| строительных работ | 0.59 | (0,03) | тыс.руб. |  | Средства на оплату труда рабочих |  |  |  |  | 282.95 | (13,9) | тыс.руб.
| монтажных работ | 2594.31 | (353,28) | тыс.руб. |  | Нормативные затраты труда рабочих | [5 empty] | 1491.73 | чел.час.
| оборудования | 8906.26 | (1970,41) | тыс.руб. |  | Нормативные затраты труда машинистов | [5 empty] | 19.4 | чел.час.
| прочих затрат | 0 | (0) | тыс.руб. |  | Расчетный измеритель конструктивного решения
№ п/п | Обоснование | Наименование работ и затрат |  |  | Единица измерения | Количество |  |  | Сметная стоимость в базисном уровне цен (в текущем уровне цен (гр. 8) для ресурсов, отсутствующих в СНБ), руб. |  |  | Индексы | Сметная стоимость в текущем уровне цен, руб.
[6 empty] | на единицу | коэффициенты | всего с учетом коэффициентов | на единицу | коэффициенты | всего
1 | 2 | 3 |  |  | 4 | 5 | 6 | 7 | 8 | 9 | 10 | 11 | 12
Раздел 1. Монтаж оборудования | [15 empty] | Раздел 1. Монтаж оборудования
1 | ФЕРм11-04-002-01 | Аппарат настольный, масса: до 0,015 т |  |  | 4: шт; 7: 2 |  |  |  | Аппарат настольный, масса: до 0,015 т
|  | Объем=1+1 | [15 empty] | Объем=1+1
| 1 | ОТ |  |  | 8: 8.79; 10: 17.58; 11: 20.35; 12: 358 | [5 empty] | ОТ
| 2 | ЭМ |  |  | 8: 10.51; 10: 21.02; 11: 9.34; 12: 196 | [5 empty] | ЭМ
| 3 | в т.ч. ОТм |  |  | 8: 1.86; 10: 3.72; 11: 20.35; 12: 76 | [5 empty] | в т.ч. ОТм
| 4 | М |  |  | 8: 0.18; 10: 0.36; 11: 5.82; 12: 2 | [5 empty] | М
|  | ЗТ |  |  | 4: чел.-ч; 5: 1,03; 7: 2,06 | [6 empty] | ЗТ
|  | ЗТм |  |  | 4: чел.-ч; 5: 0,16; 7: 0,32 | [6 empty] | ЗТм
|  | Итого по расценке |  |  | 8: 19.48; 10: 38.96 | [7 empty] | Итого по расценке
|  | ФОТ |  |  | 10: 21.3; 12: 434 | [6 empty] | ФОТ
| МДС81-33.2004 Прил.4 п.28.2 | НР Монтаж радиотелевизионного и электронного оборудования |  |  | 4: %; 5: 92; 7: 92; 10: 19.6; 12: 399 | [6 empty] | НР Монтаж радиотелевизионного и электронного оборудования
| Письмо №АП-5536/06 Прил.1 п.28.2 | СП Монтаж радиотелевизионного и электронного оборудования |  |  | 4: %; 5: 65; 7: 65; 10: 13.85; 12: 282 | [6 empty] | СП Монтаж радиотелевизионного и электронного оборудования
|  | Всего по позиции |  |  | 10: 72.41; 12: 1237 | [8 empty] | Всего по позиции
2 О | ТЦ_101_78_7801633738_21.02.2021_01,КАЦ п.26 | Пульт управления светом CODE Master 4096 |  |  | шт. |  |  | 1 | 297017.5 | 1,02212 | 67165.49 | 4.52 | 303588 |  |  |  | Пульт управления светом CODE Master 4096
|  | Цена=356421,00/1,2 | [20 empty] | Цена=356421,00/1,2
| Приказ от 04.08.2020 № 421/пр п.91 | Транспортные затраты, в случае невозможности их определения на основании расчета или по результатам конъюнктурного анализа (от отпускной цены оборудования) ПЗ=1% | [21 empty] | Транспортные затраты, в случае невозможности их определения на основании расчета или по результатам конъюнктурного анализа (от отпускной цены оборудования) ПЗ=1%
| Приказ от 04.08.2020 № 421/пр п.92в | Заготовительно-складские расходы для оборудования ПЗ=1,2% | [21 empty] | Заготовительно-складские расходы для оборудования ПЗ=1,2%
3 О | ТЦ_101_78_7801633738_21.02.2021_01,КАЦ п.27 | Монитор 27" |  |  | шт. |  |  | 1 | 12083.33 | 1,02212 | 2732.52 | 4.52 | 12351 |  |  |  | Монитор 27"
|  | Цена=14500,00/1,2 | [20 empty] | Цена=14500,00/1,2
| Приказ от 04.08.2020 № 421/пр п.91 | Транспортные затраты, в случае невозможности их определения на основании расчета или по результатам конъюнктурного анализа (от отпускной цены оборудования) ПЗ=1% | [21 empty] | Транспортные затраты, в случае невозможности их определения на основании расчета или по результатам конъюнктурного анализа (от отпускной цены оборудования) ПЗ=1%
| Приказ от 04.08.2020 № 421/пр п.92в | Заготовительно-складские расходы для оборудования ПЗ=1,2% | [21 empty] | Заготовительно-складские расходы для оборудования ПЗ=1,2%
4 | ФЕРм08-03-573-04 | Шкаф (пульт) управления навесной, высота, ширина и глубина: до 600х600х350 мм |  |  | 4: шт; 7: 3 |  |  |  | Шкаф (пульт) управления навесной, высота, ширина и глубина: до 600х600х350 мм
|  | Объем=1+2 | [15 empty] | Объем=1+2
| 1 | ОТ |  |  | 8: 20.44; 10: 61.32; 11: 20.35; 12: 1248 | [5 empty] | ОТ
| 2 | ЭМ |  |  | 8: 33.47; 10: 100.41; 11: 9.34; 12: 938 | [5 empty] | ЭМ
| 3 | в т.ч. ОТм |  |  | 8: 3.42; 10: 10.26; 11: 20.35; 12: 209 | [5 empty] | в т.ч. ОТм
| 4 | М |  |  | 8: 2.94; 10: 8.82; 11: 5.82; 12: 51 | [5 empty] | М
|  | ЗТ |  |  | 4: чел.-ч; 5: 2,06; 7: 6,18 | [6 empty] | ЗТ
|  | ЗТм |  |  | 4: чел.-ч; 5: 0,31; 7: 0,93 | [6 empty] | ЗТм
|  | Итого по расценке |  |  | 8: 56.85; 10: 170.55 | [7 empty] | Итого по расценке
|  | ФОТ |  |  | 10: 71.58; 12: 1457 | [6 empty] | ФОТ
| МДС81-33.2004 Прил.4 п.45.2 | НР Электротехнические установки на других объектах |  |  | 4: %; 5: 95; 7: 95; 10: 68; 12: 1384 | [6 empty] | НР Электротехнические установки на других объектах
| Письмо №АП-5536/06 Прил.1 п.45.2 | СП Электротехнические установки на других объектах |  |  | 4: %; 5: 65; 7: 65; 10: 46.53; 12: 947 | [6 empty] | СП Электротехнические установки на других объектах
|  | Всего по позиции |  |  | 10: 285.08; 12: 4568 | [8 empty] | Всего по позиции
5 О | ТЦ_101_78_7801633738_21.02.2021_01,КАЦ п.30 | Пульт управления нерегулируемыми цепями ТТК WS-7 (щит с монтажной панелью) - 130000р. В комплекте с Программным обеспечением сенсорных панелей управления системы нерегулируемых включений ТТК ПО СПУСНВ (144000 р.) |  |  | шт. |  |  | 1 | 228333.33 | 1,02212 | 51633.63 | 4.52 | 233384 |  |  |  | Пульт управления нерегулируемыми цепями ТТК WS-7 (щит с монтажной панелью) - 130000р. В комплекте с Программным обеспечением сенсорных панелей управления системы нерегулируемых включений ТТК ПО СПУСНВ (144000 р.)
|  | Цена=(130000,00+144000,00)/1,2 | [20 empty] | Цена=(130000,00+144000,00)/1,2
| Приказ от 04.08.2020 № 421/пр п.91 | Транспортные затраты, в случае невозможности их определения на основании расчета или по результатам конъюнктурного анализа (от отпускной цены оборудования) ПЗ=1% | [21 empty] | Транспортные затраты, в случае невозможности их определения на основании расчета или по результатам конъюнктурного анализа (от отпускной цены оборудования) ПЗ=1%
| Приказ от 04.08.2020 № 421/пр п.92в | Заготовительно-складские расходы для оборудования ПЗ=1,2% | [21 empty] | Заготовительно-складские расходы для оборудования ПЗ=1,2%
6 О | ТЦ_101_78_7801633738_21.02.2021_01,КАЦ п.32 | Шкаф нерегулируемых цепей ТТК SW-24-16A |  |  | шт. |  |  | 2 | 266666.67 | 1,02212 | 120604.2 | 4.52 | 545131 |  |  |  | Шкаф нерегулируемых цепей ТТК SW-24-16A
|  | Цена=320000,00/1,2 | [20 empty] | Цена=320000,00/1,2
| Приказ от 04.08.2020 № 421/пр п.91 | Транспортные затраты, в случае невозможности их определения на основании расчета или по результатам конъюнктурного анализа (от отпускной цены оборудования) ПЗ=1% | [21 empty] | Транспортные затраты, в случае невозможности их определения на основании расчета или по результатам конъюнктурного анализа (от отпускной цены оборудования) ПЗ=1%
| Приказ от 04.08.2020 № 421/пр п.92в | Заготовительно-складские расходы для оборудования ПЗ=1,2% | [21 empty] | Заготовительно-складские расходы для оборудования ПЗ=1,2%
7 | ФЕРм11-04-008-01 | Съемные и выдвижные блоки (модули, ячейки, ТЭЗ), масса: до 5 кг |  |  | 4: шт; 7: 5 |  |  |  | Съемные и выдвижные блоки (модули, ячейки, ТЭЗ), масса: до 5 кг
|  | Объем=4+1 | [15 empty] | Объем=4+1
| 1 | ОТ |  |  | 8: 8.9; 10: 44.5; 11: 20.35; 12: 906 | [5 empty] | ОТ
| 2 | ЭМ |  |  | 8: 0.66; 10: 3.3; 11: 9.34; 12: 31 | [5 empty] | ЭМ
| 3 | в т.ч. ОТм |  |  | 8: 0.12; 10: 0.6; 11: 20.35; 12: 12 | [5 empty] | в т.ч. ОТм
| 4 | М |  |  | 8: 0.18; 10: 0.9; 11: 5.82; 12: 5 | [5 empty] | М
|  | ЗТ |  |  | 4: чел.-ч; 5: 1,03; 7: 5,15 | [6 empty] | ЗТ
|  | ЗТм |  |  | 4: чел.-ч; 5: 0,01; 7: 0,05 | [6 empty] | ЗТм
|  | Итого по расценке |  |  | 8: 9.74; 10: 48.7 | [7 empty] | Итого по расценке
|  | ФОТ |  |  | 10: 45.1; 12: 918 | [6 empty] | ФОТ
| МДС81-33.2004 Прил.4 п.28.2 | НР Монтаж радиотелевизионного и электронного оборудования |  |  | 4: %; 5: 92; 7: 92; 10: 41.49; 12: 845 | [6 empty] | НР Монтаж радиотелевизионного и электронного оборудования
| Письмо №АП-5536/06 Прил.1 п.28.2 | СП Монтаж радиотелевизионного и электронного оборудования |  |  | 4: %; 5: 65; 7: 65; 10: 29.32; 12: 597 | [6 empty] | СП Монтаж радиотелевизионного и электронного оборудования
|  | Всего по позиции |  |  | 10: 119.51; 12: 2384 | [8 empty] | Всего по позиции
8 О | ТЦ_101_78_7801633738_21.02.2021_01,КАЦ п.28 | DMX сплиттер CODE SDA 8 |  |  | шт. |  |  | 4 | 20923.5 | 1,02212 | 18925.88 | 4.52 | 85545 |  |  |  | DMX сплиттер CODE SDA 8
|  | Цена=25108,20/1,2 | [20 empty] | Цена=25108,20/1,2
| Приказ от 04.08.2020 № 421/пр п.91 | Транспортные затраты, в случае невозможности их определения на основании расчета или по результатам конъюнктурного анализа (от отпускной цены оборудования) ПЗ=1% | [21 empty] | Транспортные затраты, в случае невозможности их определения на основании расчета или по результатам конъюнктурного анализа (от отпускной цены оборудования) ПЗ=1%
| Приказ от 04.08.2020 № 421/пр п.92в | Заготовительно-складские расходы для оборудования ПЗ=1,2% | [21 empty] | Заготовительно-складские расходы для оборудования ПЗ=1,2%
9 О | ТЦ_101_78_7801633738_21.02.2021_01,КАЦ п.29 | Источник бесперебойного питания рэковый APC SMX3000RMHV2UNC, рэковый |  |  | шт. |  |  | 1 | 206875 | 1,02212 | 46781.19 | 4.52 | 211451 |  |  |  | Источник бесперебойного питания рэковый APC SMX3000RMHV2UNC, рэковый
|  | Цена=248250,00/1,2 | [20 empty] | Цена=248250,00/1,2
| Приказ от 04.08.2020 № 421/пр п.91 | Транспортные затраты, в случае невозможности их определения на основании расчета или по результатам конъюнктурного анализа (от отпускной цены оборудования) ПЗ=1% | [21 empty] | Транспортные затраты, в случае невозможности их определения на основании расчета или по результатам конъюнктурного анализа (от отпускной цены оборудования) ПЗ=1%
| Приказ от 04.08.2020 № 421/пр п.92в | Заготовительно-складские расходы для оборудования ПЗ=1,2% | [21 empty] | Заготовительно-складские расходы для оборудования ПЗ=1,2%
10 | ФЕРм08-03-594-09 | Светильник на кронштейнах |  |  | 4: 100 шт; 7: 1,07 |  |  |  | Светильник на кронштейнах
|  | Объем=(6+24+16+2+8+16+4+10+4+6+1+10) / 100 | [15 empty] | Объем=(6+24+16+2+8+16+4+10+4+6+1+10) / 100
| 1 | ОТ |  |  | 8: 1404.67; 10: 1503; 11: 20.35; 12: 30586 | [5 empty] | ОТ
| 2 | ЭМ |  |  | 8: 36.22; 10: 38.76; 11: 9.34; 12: 362 | [5 empty] | ЭМ
| 3 | в т.ч. ОТм |  |  | 8: 5.02; 10: 5.37; 11: 20.35; 12: 109 | [5 empty] | в т.ч. ОТм
| 4 | М |  |  | 8: 140.7; 10: 150.55; 11: 5.82; 12: 876 | [5 empty] | М
|  | ЗТ |  |  | 4: чел.-ч; 5: 141,6; 7: 151,512 | [6 empty] | ЗТ
|  | ЗТм |  |  | 4: чел.-ч; 5: 0,4; 7: 0,428 | [6 empty] | ЗТм
|  | Итого по расценке |  |  | 8: 1581.59; 10: 1692.31 | [7 empty] | Итого по расценке
|  | ФОТ |  |  | 10: 1508.37; 12: 30695 | [6 empty] | ФОТ
| МДС81-33.2004 Прил.4 п.45.2 | НР Электротехнические установки на других объектах |  |  | 4: %; 5: 95; 7: 95; 10: 1432.95; 12: 29160 | [6 empty] | НР Электротехнические установки на других объектах
| Письмо №АП-5536/06 Прил.1 п.45.2 | СП Электротехнические установки на других объектах |  |  | 4: %; 5: 65; 7: 65; 10: 980.44; 12: 19952 | [6 empty] | СП Электротехнические установки на других объектах
|  | Всего по позиции |  |  | 10: 4105.7; 12: 80936 | [8 empty] | Всего по позиции
11 О | ТЦ_101_78_7801633738_21.02.2021_01,КАЦ п.33 | Светодиодная вращающаяся голова EL-MH300S1-PRO |  |  | шт. |  |  | 6 | 168109.5 | 1,02212 | 228090.27 | 4.52 | 1030968 |  |  |  | Светодиодная вращающаяся голова EL-MH300S1-PRO
|  | Цена=201731,40/1,2 | [20 empty] | Цена=201731,40/1,2
| Приказ от 04.08.2020 № 421/пр п.91 | Транспортные затраты, в случае невозможности их определения на основании расчета или по результатам конъюнктурного анализа (от отпускной цены оборудования) ПЗ=1% | [21 empty] | Транспортные затраты, в случае невозможности их определения на основании расчета или по результатам конъюнктурного анализа (от отпускной цены оборудования) ПЗ=1%
| Приказ от 04.08.2020 № 421/пр п.92в | Заготовительно-складские расходы для оборудования ПЗ=1,2% | [21 empty] | Заготовительно-складские расходы для оборудования ПЗ=1,2%
12 О | ТЦ_101_78_7801633738_21.02.2021_01,КАЦ п.34 | Светодиодный прожектор заливающего света EL-FL4810C |  |  | шт. |  |  | 24 | 55796 | 1,02212 | 302815.27 | 4.52 | 1368725 |  |  |  | Светодиодный прожектор заливающего света EL-FL4810C
|  | Цена=66955,20/1,2 | [20 empty] | Цена=66955,20/1,2
| Приказ от 04.08.2020 № 421/пр п.91 | Транспортные затраты, в случае невозможности их определения на основании расчета или по результатам конъюнктурного анализа (от отпускной цены оборудования) ПЗ=1% | [21 empty] | Транспортные затраты, в случае невозможности их определения на основании расчета или по результатам конъюнктурного анализа (от отпускной цены оборудования) ПЗ=1%
| Приказ от 04.08.2020 № 421/пр п.92в | Заготовительно-складские расходы для оборудования ПЗ=1,2% | [21 empty] | Заготовительно-складские расходы для оборудования ПЗ=1,2%
13 О | ТЦ_101_78_7801633738_21.02.2021_01,КАЦ п.35 | Светодиодный прожектор EL-PAR1818 |  |  | шт. |  |  | 16 | 16835 | 1,02212 | 60911.06 | 4.52 | 275318 |  |  |  | Светодиодный прожектор EL-PAR1818
|  | Цена=20202,00/1,2 | [20 empty] | Цена=20202,00/1,2
| Приказ от 04.08.2020 № 421/пр п.91 | Транспортные затраты, в случае невозможности их определения на основании расчета или по результатам конъюнктурного анализа (от отпускной цены оборудования) ПЗ=1% | [21 empty] | Транспортные затраты, в случае невозможности их определения на основании расчета или по результатам конъюнктурного анализа (от отпускной цены оборудования) ПЗ=1%
| Приказ от 04.08.2020 № 421/пр п.92в | Заготовительно-складские расходы для оборудования ПЗ=1,2% | [21 empty] | Заготовительно-складские расходы для оборудования ПЗ=1,2%
14 О | ТЦ_101_78_7801633738_21.02.2021_01,КАЦ п.36 | Вращающийся эффект EL-E1220B |  |  | шт. |  |  | 2 | 57720 | 1,02212 | 26104.87 | 4.52 | 117994 |  |  |  | Вращающийся эффект EL-E1220B
|  | Цена=69264,00/1,2 | [20 empty] | Цена=69264,00/1,2
| Приказ от 04.08.2020 № 421/пр п.91 | Транспортные затраты, в случае невозможности их определения на основании расчета или по результатам конъюнктурного анализа (от отпускной цены оборудования) ПЗ=1% | [21 empty] | Транспортные затраты, в случае невозможности их определения на основании расчета или по результатам конъюнктурного анализа (от отпускной цены оборудования) ПЗ=1%
| Приказ от 04.08.2020 № 421/пр п.92в | Заготовительно-складские расходы для оборудования ПЗ=1,2% | [21 empty] | Заготовительно-складские расходы для оборудования ПЗ=1,2%
15 О | ТЦ_101_78_7801633738_21.02.2021_01,КАЦ п.37 | Светодиодный линейный прожектор EL-B1430RGBAW |  |  | шт. |  |  | 8 | 45214 | 1,02212 | 81794.91 | 4.52 | 369713 |  |  |  | Светодиодный линейный прожектор EL-B1430RGBAW
|  | Цена=54256,80/1,2 | [20 empty] | Цена=54256,80/1,2
| Приказ от 04.08.2020 № 421/пр п.91 | Транспортные затраты, в случае невозможности их определения на основании расчета или по результатам конъюнктурного анализа (от отпускной цены оборудования) ПЗ=1% | [21 empty] | Транспортные затраты, в случае невозможности их определения на основании расчета или по результатам конъюнктурного анализа (от отпускной цены оборудования) ПЗ=1%
| Приказ от 04.08.2020 № 421/пр п.92в | Заготовительно-складские расходы для оборудования ПЗ=1,2% | [21 empty] | Заготовительно-складские расходы для оборудования ПЗ=1,2%
16 О | ТЦ_101_78_7801633738_21.02.2021_01,КАЦ п.38 | Светодиодный профильный прожектор EL-PR200Z-RGBW |  |  | шт. |  |  | 16 | 86580 | 1,02212 | 313257.08 | 4.52 | 1415922 |  |  |  | Светодиодный профильный прожектор EL-PR200Z-RGBW
|  | Цена=103896,00/1,2 | [20 empty] | Цена=103896,00/1,2
| Приказ от 04.08.2020 № 421/пр п.91 | Транспортные затраты, в случае невозможности их определения на основании расчета или по результатам конъюнктурного анализа (от отпускной цены оборудования) ПЗ=1% | [21 empty] | Транспортные затраты, в случае невозможности их определения на основании расчета или по результатам конъюнктурного анализа (от отпускной цены оборудования) ПЗ=1%
| Приказ от 04.08.2020 № 421/пр п.92в | Заготовительно-складские расходы для оборудования ПЗ=1,2% | [21 empty] | Заготовительно-складские расходы для оборудования ПЗ=1,2%
17 О | ТЦ_101_78_7801633738_21.02.2021_01,КАЦ п.39 | Светодиодный прожектор с линзой Френеля EL-F350CMZ-RGBW |  |  | шт. |  |  | 4 | 93314 | 1,02212 | 84405.31 | 4.52 | 381512 |  |  |  | Светодиодный прожектор с линзой Френеля EL-F350CMZ-RGBW
|  | Цена=111976,80/1,2 | [20 empty] | Цена=111976,80/1,2
| Приказ от 04.08.2020 № 421/пр п.91 | Транспортные затраты, в случае невозможности их определения на основании расчета или по результатам конъюнктурного анализа (от отпускной цены оборудования) ПЗ=1% | [21 empty] | Транспортные затраты, в случае невозможности их определения на основании расчета или по результатам конъюнктурного анализа (от отпускной цены оборудования) ПЗ=1%
| Приказ от 04.08.2020 № 421/пр п.92в | Заготовительно-складские расходы для оборудования ПЗ=1,2% | [21 empty] | Заготовительно-складские расходы для оборудования ПЗ=1,2%
18 О | ТЦ_101_78_7801633738_21.02.2021_01,КАЦ п.40 | Светодиодный прожектор с линзой Френеля EL-F300MZ |  |  | шт. |  |  | 10 | 79605.5 | 1,02212 | 180014.16 | 4.52 | 813664 |  |  |  | Светодиодный прожектор с линзой Френеля EL-F300MZ
|  | Цена=95526,60/1,2 | [20 empty] | Цена=95526,60/1,2
| Приказ от 04.08.2020 № 421/пр п.91 | Транспортные затраты, в случае невозможности их определения на основании расчета или по результатам конъюнктурного анализа (от отпускной цены оборудования) ПЗ=1% | [21 empty] | Транспортные затраты, в случае невозможности их определения на основании расчета или по результатам конъюнктурного анализа (от отпускной цены оборудования) ПЗ=1%
| Приказ от 04.08.2020 № 421/пр п.92в | Заготовительно-складские расходы для оборудования ПЗ=1,2% | [21 empty] | Заготовительно-складские расходы для оборудования ПЗ=1,2%
19 О | ТЦ_101_78_7801633738_21.02.2021_01,КАЦ п.41 | Светодиодный профильный прожектор EL-PR300RGBAL |  |  | шт. |  |  | 4 | 126262.5 | 1,02212 | 114208.41 | 4.52 | 516222 |  |  |  | Светодиодный профильный прожектор EL-PR300RGBAL
|  | Цена=151515,00/1,2 | [20 empty] | Цена=151515,00/1,2
| Приказ от 04.08.2020 № 421/пр п.91 | Транспортные затраты, в случае невозможности их определения на основании расчета или по результатам конъюнктурного анализа (от отпускной цены оборудования) ПЗ=1% | [21 empty] | Транспортные затраты, в случае невозможности их определения на основании расчета или по результатам конъюнктурного анализа (от отпускной цены оборудования) ПЗ=1%
| Приказ от 04.08.2020 № 421/пр п.92в | Заготовительно-складские расходы для оборудования ПЗ=1,2% | [21 empty] | Заготовительно-складские расходы для оборудования ПЗ=1,2%
20 О | ТЦ_101_78_7801633738_21.02.2021_01,КАЦ п.42 | Светодиодный профильный прожектор EL-PR300Z |  |  | шт. |  |  | 6 | 95238 | 1,02212 | 129218.58 | 4.52 | 584068 |  |  |  | Светодиодный профильный прожектор EL-PR300Z
|  | Цена=114285,60/1,2 | [20 empty] | Цена=114285,60/1,2
| Приказ от 04.08.2020 № 421/пр п.91 | Транспортные затраты, в случае невозможности их определения на основании расчета или по результатам конъюнктурного анализа (от отпускной цены оборудования) ПЗ=1% | [21 empty] | Транспортные затраты, в случае невозможности их определения на основании расчета или по результатам конъюнктурного анализа (от отпускной цены оборудования) ПЗ=1%
| Приказ от 04.08.2020 № 421/пр п.92в | Заготовительно-складские расходы для оборудования ПЗ=1,2% | [21 empty] | Заготовительно-складские расходы для оборудования ПЗ=1,2%
21 О | ТЦ_101_78_7801633738_21.02.2021_01,КАЦ п.44 | Прожектор следящего света EL-420 |  |  | шт. |  |  | 1 | 161375.5 | 1,02212 | 36492.26 | 4.52 | 164945 |  |  |  | Прожектор следящего света EL-420
|  | Цена=193650,60/1,2 | [20 empty] | Цена=193650,60/1,2
| Приказ от 04.08.2020 № 421/пр п.91 | Транспортные затраты, в случае невозможности их определения на основании расчета или по результатам конъюнктурного анализа (от отпускной цены оборудования) ПЗ=1% | [21 empty] | Транспортные затраты, в случае невозможности их определения на основании расчета или по результатам конъюнктурного анализа (от отпускной цены оборудования) ПЗ=1%
| Приказ от 04.08.2020 № 421/пр п.92в | Заготовительно-складские расходы для оборудования ПЗ=1,2% | [21 empty] | Заготовительно-складские расходы для оборудования ПЗ=1,2%
22 О | ТЦ_101_78_7801633738_21.02.2021_01,КАЦ п.45 | Прожектор светодиодный заливающий Jazzway PFL-S2 200w 6500K IP66 |  |  | шт. |  |  | 10 | 6625 | 1,02212 | 14981.19 | 4.52 | 67715 |  |  |  | Прожектор светодиодный заливающий Jazzway PFL-S2 200w 6500K IP66
|  | Цена=7950,00/1,2 | [20 empty] | Цена=7950,00/1,2
| Приказ от 04.08.2020 № 421/пр п.91 | Транспортные затраты, в случае невозможности их определения на основании расчета или по результатам конъюнктурного анализа (от отпускной цены оборудования) ПЗ=1% | [21 empty] | Транспортные затраты, в случае невозможности их определения на основании расчета или по результатам конъюнктурного анализа (от отпускной цены оборудования) ПЗ=1%
| Приказ от 04.08.2020 № 421/пр п.92в | Заготовительно-складские расходы для оборудования ПЗ=1,2% | [21 empty] | Заготовительно-складские расходы для оборудования ПЗ=1,2%
23 О | ТЦ_101_78_7801633738_21.02.2021_01,КАЦ п.43 | Шторки кашетирующие EL-BND type A |  |  | шт. |  |  | 14 | 2981.46 | 1,02212 | 9438.94 | 4.52 | 42664 |  |  |  | Шторки кашетирующие EL-BND type A
|  | Цена=3577,75/1,2 | [20 empty] | Цена=3577,75/1,2
| Приказ от 04.08.2020 № 421/пр п.91 | Транспортные затраты, в случае невозможности их определения на основании расчета или по результатам конъюнктурного анализа (от отпускной цены оборудования) ПЗ=1% | [21 empty] | Транспортные затраты, в случае невозможности их определения на основании расчета или по результатам конъюнктурного анализа (от отпускной цены оборудования) ПЗ=1%
| Приказ от 04.08.2020 № 421/пр п.92в | Заготовительно-складские расходы для оборудования ПЗ=1,2% | [21 empty] | Заготовительно-складские расходы для оборудования ПЗ=1,2%
24 О | ТЦ_101_78_7801633738_21.02.2021_01,КАЦ п.48 | Страховочный тросик с карабином ТТК Тр.С70 |  |  | шт. |  |  | 112 | 291.67 | 1,02212 | 7387.17 | 4.52 | 33390 |  |  |  | Страховочный тросик с карабином ТТК Тр.С70
|  | Цена=350,00/1,2 | [20 empty] | Цена=350,00/1,2
| Приказ от 04.08.2020 № 421/пр п.91 | Транспортные затраты, в случае невозможности их определения на основании расчета или по результатам конъюнктурного анализа (от отпускной цены оборудования) ПЗ=1% | [21 empty] | Транспортные затраты, в случае невозможности их определения на основании расчета или по результатам конъюнктурного анализа (от отпускной цены оборудования) ПЗ=1%
| Приказ от 04.08.2020 № 421/пр п.92в | Заготовительно-складские расходы для оборудования ПЗ=1,2% | [21 empty] | Заготовительно-складские расходы для оборудования ПЗ=1,2%
25 О | ТЦ_101_78_7801633738_21.02.2021_01,КАЦ п.49 | Струбцина с площадкой для трубы до 60мм ТТК С3 |  |  | шт. |  |  | 112 | 458.33 | 1,02212 | 11607.96 | 4.52 | 52468 |  |  |  | Струбцина с площадкой для трубы до 60мм ТТК С3
|  | Цена=550,00/1,2 | [20 empty] | Цена=550,00/1,2
| Приказ от 04.08.2020 № 421/пр п.91 | Транспортные затраты, в случае невозможности их определения на основании расчета или по результатам конъюнктурного анализа (от отпускной цены оборудования) ПЗ=1% | [21 empty] | Транспортные затраты, в случае невозможности их определения на основании расчета или по результатам конъюнктурного анализа (от отпускной цены оборудования) ПЗ=1%
| Приказ от 04.08.2020 № 421/пр п.92в | Заготовительно-складские расходы для оборудования ПЗ=1,2% | [21 empty] | Заготовительно-складские расходы для оборудования ПЗ=1,2%
26 | ФЕРм08-03-573-04 | Шкаф (пульт) управления навесной, высота, ширина и глубина: до 600х600х350 мм | [14 empty] | Шкаф (пульт) управления навесной, высота, ширина и глубина: до 600х600х350 мм | bar: 4; 7
| 1 | ОТ |  |  | 8: 20.44; 10: 20.44; 11: 20.35; 12: 416 | [5 empty] | ОТ
| 2 | ЭМ |  |  | 8: 33.47; 10: 33.47; 11: 9.34; 12: 313 | [5 empty] | ЭМ
| 3 | в т.ч. ОТм |  |  | 8: 3.42; 10: 3.42; 11: 20.35; 12: 70 | [5 empty] | в т.ч. ОТм
| 4 | М |  |  | 8: 2.94; 10: 2.94; 11: 5.82; 12: 17 | [5 empty] | М
|  | ЗТ |  |  | 4: чел.-ч; 5: 2,06; 7: 2,06 | [6 empty] | ЗТ
|  | ЗТм |  |  | 4: чел.-ч; 5: 0,31; 7: 0,31 | [6 empty] | ЗТм
|  | Итого по расценке |  |  | 8: 56.85; 10: 56.85 | [7 empty] | Итого по расценке
|  | ФОТ |  |  | 10: 23.86; 12: 486 | [6 empty] | ФОТ
| МДС81-33.2004 Прил.4 п.45.2 | НР Электротехнические установки на других объектах |  |  | 4: %; 5: 95; 7: 95; 10: 22.67; 12: 462 | [6 empty] | НР Электротехнические установки на других объектах
| Письмо №АП-5536/06 Прил.1 п.45.2 | СП Электротехнические установки на других объектах |  |  | 4: %; 5: 65; 7: 65; 10: 15.51; 12: 316 | [6 empty] | СП Электротехнические установки на других объектах
|  | Всего по позиции |  |  | 10: 95.03; 12: 1524 | [8 empty] | Всего по позиции
27 О | ТЦ_103_78_7801633738_21.02.2021_01,КАЦ п.50 | Щит электроснабжения постановочного освещения ЩПО. Индивидуальное изготовление по опросному листу. Опросный лист: 0202.4-20-ТХ.ПО.ОЛ |  |  | шт. |  |  | 1 | 244750 | 1,02212 | 55346.02 | 4.52 | 250164 |  |  |  | Щит электроснабжения постановочного освещения ЩПО. Индивидуальное изготовление по опросному листу. Опросный лист: 0202.4-20-ТХ.ПО.ОЛ
|  | Цена=293700,00/1,2 | [20 empty] | Цена=293700,00/1,2
| Приказ от 04.08.2020 № 421/пр п.91 | Транспортные затраты, в случае невозможности их определения на основании расчета или по результатам конъюнктурного анализа (от отпускной цены оборудования) ПЗ=1% | [21 empty] | Транспортные затраты, в случае невозможности их определения на основании расчета или по результатам конъюнктурного анализа (от отпускной цены оборудования) ПЗ=1%
| Приказ от 04.08.2020 № 421/пр п.92в | Заготовительно-складские расходы для оборудования ПЗ=1,2% | [21 empty] | Заготовительно-складские расходы для оборудования ПЗ=1,2%
28 | ФЕРм10-03-001-01 | Стойка, полустойка, каркас стойки или шкаф, масса: до 100 кг | [14 empty] | Стойка, полустойка, каркас стойки или шкаф, масса: до 100 кг | bar: 4; 7
| 1 | ОТ |  |  | 8: 69.95; 10: 69.95; 11: 20.35; 12: 1423 | [5 empty] | ОТ
| 2 | ЭМ |  |  | 8: 31.96; 10: 31.96; 11: 9.34; 12: 299 | [5 empty] | ЭМ
| 3 | в т.ч. ОТм |  |  | 8: 3.32; 10: 3.32; 11: 20.35; 12: 68 | [5 empty] | в т.ч. ОТм
| 4 | М |  |  | 8: 45.17; 10: 45.17; 11: 5.82; 12: 263 | [5 empty] | М
|  | ЗТ |  |  | 4: чел.-ч; 5: 8,2; 7: 8,2 | [6 empty] | ЗТ
|  | ЗТм |  |  | 4: чел.-ч; 5: 0,33; 7: 0,33 | [6 empty] | ЗТм
|  | Итого по расценке |  |  | 8: 147.08; 10: 147.08 | [7 empty] | Итого по расценке
|  | ФОТ |  |  | 10: 73.27; 12: 1491 | [6 empty] | ФОТ
| МДС81-33.2004 Прил.4 п.43 | НР Монтаж оборудования |  |  | 4: %; 5: 80; 7: 80; 10: 58.62; 12: 1193 | [6 empty] | НР Монтаж оборудования
| Письмо №АП-5536/06 Прил.1 п.43 | СП Монтаж оборудования |  |  | 4: %; 5: 60; 7: 60; 10: 43.96; 12: 895 | [6 empty] | СП Монтаж оборудования
|  | Всего по позиции |  |  | 10: 249.66; 12: 4073 | [8 empty] | Всего по позиции
29 О | ТЦ_101_78_7801633738_21.02.2021_01,КАЦ п.51 | Шкаф телекоммуникационный Cabeus SH-05F-12U60/45-ВК |  |  | шт. |  |  | 1 | 11120 | 1,02212 | 2514.6 | 4.52 | 11366 |  |  |  | Шкаф телекоммуникационный Cabeus SH-05F-12U60/45-ВК
|  | Цена=13344,00/1,2 | [20 empty] | Цена=13344,00/1,2
| Приказ от 04.08.2020 № 421/пр п.91 | Транспортные затраты, в случае невозможности их определения на основании расчета или по результатам конъюнктурного анализа (от отпускной цены оборудования) ПЗ=1% | [21 empty] | Транспортные затраты, в случае невозможности их определения на основании расчета или по результатам конъюнктурного анализа (от отпускной цены оборудования) ПЗ=1%
| Приказ от 04.08.2020 № 421/пр п.92в | Заготовительно-складские расходы для оборудования ПЗ=1,2% | [21 empty] | Заготовительно-складские расходы для оборудования ПЗ=1,2%
30 О | ТЦ_101_78_7801633738_21.02.2021_01,КАЦ п.52 | Осветительная панель Cabeus JK03 |  |  | шт. |  |  | 1 | 1437.5 | 1,02212 | 325 | 4.52 | 1469 |  |  |  | Осветительная панель Cabeus JK03
|  | Цена=1725,00/1,2 | [20 empty] | Цена=1725,00/1,2
| Приказ от 04.08.2020 № 421/пр п.91 | Транспортные затраты, в случае невозможности их определения на основании расчета или по результатам конъюнктурного анализа (от отпускной цены оборудования) ПЗ=1% | [21 empty] | Транспортные затраты, в случае невозможности их определения на основании расчета или по результатам конъюнктурного анализа (от отпускной цены оборудования) ПЗ=1%
| Приказ от 04.08.2020 № 421/пр п.92в | Заготовительно-складские расходы для оборудования ПЗ=1,2% | [21 empty] | Заготовительно-складские расходы для оборудования ПЗ=1,2%
31 О | ТЦ_101_78_7801633738_21.02.2021_01,КАЦ п.53 | Блок евророзеток Cabeus PDU-8P-2IEC |  |  | шт. |  |  | 1 | 1875 | 1,02212 | 423.89 | 4.52 | 1916 |  |  |  | Блок евророзеток Cabeus PDU-8P-2IEC
|  | Цена=2250,00/1,2 | [20 empty] | Цена=2250,00/1,2
| Приказ от 04.08.2020 № 421/пр п.91 | Транспортные затраты, в случае невозможности их определения на основании расчета или по результатам конъюнктурного анализа (от отпускной цены оборудования) ПЗ=1% | [21 empty] | Транспортные затраты, в случае невозможности их определения на основании расчета или по результатам конъюнктурного анализа (от отпускной цены оборудования) ПЗ=1%
| Приказ от 04.08.2020 № 421/пр п.92в | Заготовительно-складские расходы для оборудования ПЗ=1,2% | [21 empty] | Заготовительно-складские расходы для оборудования ПЗ=1,2%
32 О | ТЦ_101_78_7801633738_21.02.2021_01,КАЦ п.54 | Кабельный органайзер Cabeus SH-J004A-ВК |  |  | шт. |  |  | 4 | 455.54 | 1,02212 | 411.95 | 4.52 | 1862 |  |  |  | Кабельный органайзер Cabeus SH-J004A-ВК
|  | Цена=546,65/1,2 | [20 empty] | Цена=546,65/1,2
| Приказ от 04.08.2020 № 421/пр п.91 | Транспортные затраты, в случае невозможности их определения на основании расчета или по результатам конъюнктурного анализа (от отпускной цены оборудования) ПЗ=1% | [21 empty] | Транспортные затраты, в случае невозможности их определения на основании расчета или по результатам конъюнктурного анализа (от отпускной цены оборудования) ПЗ=1%
| Приказ от 04.08.2020 № 421/пр п.92в | Заготовительно-складские расходы для оборудования ПЗ=1,2% | [21 empty] | Заготовительно-складские расходы для оборудования ПЗ=1,2%
33 О | ТЦ_101_78_7801633738_21.02.2021_01,КАЦ п.55 | Патч-панель ТТК РР-В4-А16 |  |  | шт. |  |  | 1 | 10633.33 | 1,02212 | 2404.65 | 4.52 | 10869 |  |  |  | Патч-панель ТТК РР-В4-А16
|  | Цена=12760,00/1,2 | [20 empty] | Цена=12760,00/1,2
| Приказ от 04.08.2020 № 421/пр п.91 | Транспортные затраты, в случае невозможности их определения на основании расчета или по результатам конъюнктурного анализа (от отпускной цены оборудования) ПЗ=1% | [21 empty] | Транспортные затраты, в случае невозможности их определения на основании расчета или по результатам конъюнктурного анализа (от отпускной цены оборудования) ПЗ=1%
| Приказ от 04.08.2020 № 421/пр п.92в | Заготовительно-складские расходы для оборудования ПЗ=1,2% | [21 empty] | Заготовительно-складские расходы для оборудования ПЗ=1,2%
|  | Итоги по разделу 1 Монтаж оборудования : | [23 empty] | Итоги по разделу 1 Монтаж оборудования :
|  | Итого прямые затраты (справочно) |  |  | 10: 2154.45 | [13 empty] | Итого прямые затраты (справочно)
|  | В том числе: | [24 empty] | В том числе:
|  | Оплата труда рабочих |  |  | 10: 1716.79 | [13 empty] | Оплата труда рабочих
|  | Эксплуатация машин |  |  | 10: 228.92 | [13 empty] | Эксплуатация машин
|  | Оплата труда машинистов |  |  | 10: 26.69 | [13 empty] | Оплата труда машинистов
|  | Материалы |  |  | 10: 208.74 | [13 empty] | Материалы
|  | Монтажные работы |  |  | 10: 4927.39 | [13 empty] | Монтажные работы
|  | В том числе: | [24 empty] | В том числе:
|  | оплата труда |  |  | 10: 1716.79 | [13 empty] | оплата труда
|  | эксплуатация машин и механизмов |  |  | 10: 228.92 | [13 empty] | эксплуатация машин и механизмов
|  | материалы |  |  | 10: 208.74 | [13 empty] | материалы
|  | накладные расходы |  |  | 10: 1643.33 | [13 empty] | накладные расходы
|  | сметная прибыль |  |  | 10: 1129.61 | [13 empty] | сметная прибыль
|  | Оборудование |  |  | 10: 1969996.46 | [13 empty] | Оборудование
|  | Технологическое оборудование |  |  | 10: 1969996.46 | [13 empty] | Технологическое оборудование
|  | Итого ФОТ (справочно) |  |  | 10: 1743.48 | [13 empty] | Итого ФОТ (справочно)
|  | Итого накладные расходы (справочно) |  |  | 10: 1643.33 | [13 empty] | Итого накладные расходы (справочно)
|  | Итого сметная прибыль (справочно) |  |  | 10: 1129.61 | [13 empty] | Итого сметная прибыль (справочно)
|  | Итого по разделу 1 Монтаж оборудования |  |  | 10: 1974923.85 | [14 empty] | Итого по разделу 1 Монтаж оборудования
|  | В том числе: | [24 empty] | В том числе:
|  | оборудование отсутствующее в СНБ |  |  | 12: 8904384 | [13 empty] | оборудование отсутствующее в СНБ
Раздел 2. Электромонтажные работы | [15 empty] | Раздел 2. Электромонтажные работы
34 | ФЕРм08-03-575-01 | Прибор или аппарат(прим.установка коробок на высоте от 2-6м) |  |  | 4: шт; 7: 4 |  |  |  | Прибор или аппарат(прим.установка коробок на высоте от 2-6м)
|  | Объем=3+1 | [15 empty] | Объем=3+1
| ОП п.1.8.3 | При производстве работ на высоте св. 2 до 8 м ОЗП=1,05; ТЗ=1,05 | [21 empty] | При производстве работ на высоте св. 2 до 8 м ОЗП=1,05; ТЗ=1,05
| 1 | ОТ |  |  | 8: 10.22; 9: 1,05; 10: 42.92; 11: 20.35; 12: 873 | [5 empty] | ОТ
| 4 | М |  |  | 8: 0.38; 10: 1.52; 11: 5.82; 12: 9 | [5 empty] | М
|  | ЗТ |  |  | 4: чел.-ч; 5: 1,03; 6: 1,05; 7: 4,326 | [6 empty] | ЗТ
|  | Итого по расценке |  |  | 8: 10.6; 10: 44.44 | [7 empty] | Итого по расценке
|  | ФОТ |  |  | 10: 42.92; 12: 873 | [6 empty] | ФОТ
| МДС81-33.2004 Прил.4 п.45.2 | НР Электротехнические установки на других объектах |  |  | 4: %; 5: 95; 7: 95; 10: 40.77; 12: 829 | [6 empty] | НР Электротехнические установки на других объектах
| Письмо №АП-5536/06 Прил.1 п.45.2 | СП Электротехнические установки на других объектах |  |  | 4: %; 5: 65; 7: 65; 10: 27.9; 12: 567 | [6 empty] | СП Электротехнические установки на других объектах
|  | Всего по позиции |  |  | 10: 113.11; 12: 2278 | [8 empty] | Всего по позиции
35 | ТЦ_102_78_7801633738_21.02.2021_01,КАЦ п.57 | Коробка штепсельная, стальной корпус со съёмной крышкой, 70х120 мм (ВхШ), IP44, длина 12м, 32 фланцевых розеток Schuko 16A IP44KSh-12м-J32 |  |  | шт. |  |  | 3 | 89333.33 |  | 46048.11 | 5.82 | 268000 |  |  |  | Коробка штепсельная, стальной корпус со съёмной крышкой, 70х120 мм (ВхШ), IP44, длина 12м, 32 фланцевых розеток Schuko 16A IP44KSh-12м-J32
|  | Цена=107200,00/1,2 | [20 empty] | Цена=107200,00/1,2
36 | ТЦ_102_78_7801633738_21.02.2021_01,КАЦ п.58 | Коробка штепсельная, стальной корпус со съёмной крышкой, 70х120 мм (ВхШ), IP44, длина 12м, 26 фланцевых розеток Schuko 16A IP44KSh-12м-J26 |  |  | шт. |  |  | 1 | 87583.33 |  | 15048.63 | 5.82 | 87583 |  |  |  | Коробка штепсельная, стальной корпус со съёмной крышкой, 70х120 мм (ВхШ), IP44, длина 12м, 26 фланцевых розеток Schuko 16A IP44KSh-12м-J26
|  | Цена=105100,00/1,2 | [20 empty] | Цена=105100,00/1,2
37 | ФЕРм08-03-575-01 | Прибор или аппарат(прим.установка коробок) |  |  | 4: шт; 7: 18 |  |  |  | Прибор или аппарат(прим.установка коробок)
|  | Объем=+2+2+1+2+1+8+2 | [15 empty] | Объем=+2+2+1+2+1+8+2
| 1 | ОТ |  |  | 8: 10.22; 10: 183.96; 11: 20.35; 12: 3744 | [5 empty] | ОТ
| 4 | М |  |  | 8: 0.38; 10: 6.84; 11: 5.82; 12: 40 | [5 empty] | М
|  | ЗТ |  |  | 4: чел.-ч; 5: 1,03; 7: 18,54 | [6 empty] | ЗТ
|  | Итого по расценке |  |  | 8: 10.6; 10: 190.8 | [7 empty] | Итого по расценке
|  | ФОТ |  |  | 10: 183.96; 12: 3744 | [6 empty] | ФОТ
| МДС81-33.2004 Прил.4 п.45.2 | НР Электротехнические установки на других объектах |  |  | 4: %; 5: 95; 7: 95; 10: 174.76; 12: 3557 | [6 empty] | НР Электротехнические установки на других объектах
| Письмо №АП-5536/06 Прил.1 п.45.2 | СП Электротехнические установки на других объектах |  |  | 4: %; 5: 65; 7: 65; 10: 119.57; 12: 2434 | [6 empty] | СП Электротехнические установки на других объектах
|  | Всего по позиции |  |  | 10: 485.13; 12: 9775 | [8 empty] | Всего по позиции
38 | ТЦ_102_78_7801633738_21.02.2021_01,КАЦ п.59 | Коробка штепсельная, стальной корпус со съёмной крышкой, 70х120 мм (ВхШ), IP44, длина 5м, 12 фланцевых розеток Schuko 16A IP44KSh-5м-J12 |  |  | шт. |  |  | 2 | 36833.33 |  | 12657.56 | 5.82 | 73667 |  |  |  | Коробка штепсельная, стальной корпус со съёмной крышкой, 70х120 мм (ВхШ), IP44, длина 5м, 12 фланцевых розеток Schuko 16A IP44KSh-5м-J12
|  | Цена=44200,00/1,2 | [20 empty] | Цена=44200,00/1,2
39 | ТЦ_102_78_7801633738_21.02.2021_01,КАЦ п.60 | Коробка штепсельная, стальной корпус со съёмной крышкой, 70х120 мм (ВхШ), IP44, длина 2м, 8 фланцевых розеток Schuko 16A IP44KSh-2м-J8 |  |  | шт. |  |  | 2 | 15666.67 |  | 5383.68 | 5.82 | 31333 |  |  |  | Коробка штепсельная, стальной корпус со съёмной крышкой, 70х120 мм (ВхШ), IP44, длина 2м, 8 фланцевых розеток Schuko 16A IP44KSh-2м-J8
|  | Цена=18800,00/1,2 | [20 empty] | Цена=18800,00/1,2
40 | ТЦ_102_78_7801633738_21.02.2021_01,КАЦ п.61 | Коробка коммутационная: корпус металлический, 2 фланцевые розетки Schuko 16A IP44, 1 разъем XLR 3-pin Female ТТК KК-J2-В1 |  |  | шт. |  |  | 2 | 6619.17 |  | 2274.57 | 5.82 | 13238 |  |  |  | Коробка коммутационная: корпус металлический, 2 фланцевые розетки Schuko 16A IP44, 1 разъем XLR 3-pin Female ТТК KК-J2-В1
|  | Цена=7943,00/1,2 | [20 empty] | Цена=7943,00/1,2
41 | ТЦ_102_78_7801633738_21.02.2021_01,КАЦ п.62 | Коробка коммутационная: корпус металлический, 1 фланцевая розетка Schuko 16A IP44 ТТК KК-J4 |  |  | шт. |  |  | 1 | 6833.33 |  | 1174.05 | 5.82 | 6833 |  |  |  | Коробка коммутационная: корпус металлический, 1 фланцевая розетка Schuko 16A IP44 ТТК KК-J4
|  | Цена=8200,00/1,2 | [20 empty] | Цена=8200,00/1,2
42 | ТЦ_102_78_7801633738_21.02.2021_01,КАЦ п.63 | Коробка коммутационная: корпус металлический, 4 разъема XLR 3-pin Male, 2 разъема RJ-45KК-А4-I2 ООО «ТТК» |  |  | шт. |  |  | 1 | 8260 |  | 1419.24 | 5.82 | 8260 |  |  |  | Коробка коммутационная: корпус металлический, 4 разъема XLR 3-pin Male, 2 разъема RJ-45KК-А4-I2 ООО «ТТК»
|  | Цена=9912,00/1,2 | [20 empty] | Цена=9912,00/1,2
43 | ТЦ_102_78_7801633738_21.02.2021_01,КАЦ п.64 | Коробка коммутационная: корпус металлический, 1 разъем XLR 3-pin FemaleKК-В1 ООО «ТТК» |  |  | шт. |  |  | 8 | 6035.83 |  | 8296.74 | 5.82 | 48287 |  |  |  | Коробка коммутационная: корпус металлический, 1 разъем XLR 3-pin FemaleKК-В1 ООО «ТТК»
|  | Цена=7243,00/1,2 | [20 empty] | Цена=7243,00/1,2
44 | ТЦ_102_78_7801633738_21.02.2021_01,КАЦ п.65 | Коробка коммутационная: корпус металлический, 1 фланцевая розетка СЕЕ 5-pol. 32А IP44KК-Р1 ООО «ТТК» |  |  | шт. |  |  | 2 | 6333.33 |  | 2176.46 | 5.82 | 12667 |  |  |  | Коробка коммутационная: корпус металлический, 1 фланцевая розетка СЕЕ 5-pol. 32А IP44KК-Р1 ООО «ТТК»
|  | Цена=7600,00/1,2 | [20 empty] | Цена=7600,00/1,2
45 | ФЕР09-06-001-01 | Монтаж: конструкций дверей, люков, лазов для автокоптилок и пароварочных камер(прим.монтаж лючков) |  |  | 4: т; 7: 0,0156 |  |  |  | Монтаж: конструкций дверей, люков, лазов для автокоптилок и пароварочных камер(прим.монтаж лючков)
|  | Объем=6*2,6/1000 | [15 empty] | Объем=6*2,6/1000
| 1 | ОТ |  |  | 8: 700.31; 10: 10.92; 11: 20.35; 12: 222 | [5 empty] | ОТ
| 2 | ЭМ |  |  | 8: 114.72; 10: 1.79; 11: 9.34; 12: 17 | [5 empty] | ЭМ
| 3 | в т.ч. ОТм |  |  | 8: 15.09; 10: 0.24; 11: 20.35; 12: 5 | [5 empty] | в т.ч. ОТм
| 4 | М |  |  | 8: 36.56; 10: 0.57; 11: 5.82; 12: 3 | [5 empty] | М
|  | ЗТ |  |  | 4: чел.-ч; 5: 82,1; 7: 1,28076 | [6 empty] | ЗТ
|  | ЗТм |  |  | 4: чел.-ч; 5: 1,22; 7: 0,019032 | [6 empty] | ЗТм
|  | Итого по расценке |  |  | 8: 851.59; 10: 13.28 | [7 empty] | Итого по расценке
|  | ФОТ |  |  | 10: 11.16; 12: 227 | [6 empty] | ФОТ
| МДС81-33.2004 Прил.4 п.9 | НР Строительные металлические конструкции |  |  | % | 90 | 0,9 | 81 |  |  | 9.04 |  | 184 | [6 empty] | НР Строительные металлические конструкции
| Письмо №АП-5536/06 от 18.11.04 Прил.1 п.9 | СП Строительные металлические конструкции |  |  | % | 85 | 0,85 | 72,25 |  |  | 8.06 |  | 164 | [6 empty] | СП Строительные металлические конструкции
|  | Всего по позиции |  |  | 10: 30.38; 12: 590 | [8 empty] | Всего по позиции
46 | ТЦ_102_78_7801633738_21.02.2021_01,КАЦ п.66 | Лючок сценический, посадочные размеры: 170х250х160 (h) мм, крышка с прорезями под кабель, монтажная панель с разъёмами: 3 фланцевые розетки Schuko 16А IP44, 1 разъем XLR 5-pin Female, цвет чёрный ТТК KL-J3-D1 |  |  | шт. |  |  | 6 | 22517.5 |  | 23213.92 | 5.82 | 135105 |  |  |  | Лючок сценический, посадочные размеры: 170х250х160 (h) мм, крышка с прорезями под кабель, монтажная панель с разъёмами: 3 фланцевые розетки Schuko 16А IP44, 1 разъем XLR 5-pin Female, цвет чёрный ТТК KL-J3-D1
|  | Цена=27021,00/1,2 | [20 empty] | Цена=27021,00/1,2
47 | ФЕРм10-04-030-04 | Установка на пультах и панелях: колодки клеммной на 20 клемм |  |  | 4: шт; 7: 4 |  |  |  | Установка на пультах и панелях: колодки клеммной на 20 клемм
| 1 | ОТ |  |  | 8: 8.17; 10: 32.68; 11: 20.35; 12: 665 | [5 empty] | ОТ
| 4 | М |  |  | 8: 11.48; 10: 45.92; 11: 5.82; 12: 267 | [5 empty] | М
|  | ЗТ |  |  | 4: чел.-ч; 5: 1; 7: 4 | [6 empty] | ЗТ
|  | Итого по расценке |  |  | 8: 19.65; 10: 78.6 | [7 empty] | Итого по расценке
|  | ФОТ |  |  | 10: 32.68; 12: 665 | [6 empty] | ФОТ
| МДС81-33.2004 Прил.4 п.28.2 | НР Монтаж радиотелевизионного и электронного оборудования |  |  | 4: %; 5: 92; 7: 92; 10: 30.07; 12: 612 | [6 empty] | НР Монтаж радиотелевизионного и электронного оборудования
| Письмо №АП-5536/06 Прил.1 п.28.2 | СП Монтаж радиотелевизионного и электронного оборудования |  |  | 4: %; 5: 65; 7: 65; 10: 21.24; 12: 432 | [6 empty] | СП Монтаж радиотелевизионного и электронного оборудования
|  | Всего по позиции |  |  | 10: 129.91; 12: 1976 | [8 empty] | Всего по позиции
48 | ФССЦ-20.1.02.04-0031 | Колодка клеммная изолированная 4х1,5-16 мм2 |  |  | шт |  |  | 4 | 29.82 |  | 119.28 | 5.82 | 694 |  |  |  | Колодка клеммная изолированная 4х1,5-16 мм2
49 | ФЕРм08-02-144-01 | Присоединение к зажимам жил проводов или кабелей сечением: до 2,5 мм2 |  |  | 4: 100 шт; 7: 2,6 |  |  |  | Присоединение к зажимам жил проводов или кабелей сечением: до 2,5 мм2
|  | Объем=260 / 100 | [15 empty] | Объем=260 / 100
| 1 | ОТ |  |  | 8: 90.24; 10: 234.62; 11: 20.35; 12: 4775 | [5 empty] | ОТ
| 4 | М |  |  | 8: 1.8; 10: 4.68; 11: 5.82; 12: 27 | [5 empty] | М
|  | ЗТ |  |  | 4: чел.-ч; 5: 9,6; 7: 24,96 | [6 empty] | ЗТ
|  | Итого по расценке |  |  | 8: 92.04; 10: 239.3 | [7 empty] | Итого по расценке
|  | ФОТ |  |  | 10: 234.62; 12: 4775 | [6 empty] | ФОТ
| МДС81-33.2004 Прил.4 п.45.2 | НР Электротехнические установки на других объектах |  |  | 4: %; 5: 95; 7: 95; 10: 222.89; 12: 4536 | [6 empty] | НР Электротехнические установки на других объектах
| Письмо №АП-5536/06 Прил.1 п.45.2 | СП Электротехнические установки на других объектах |  |  | 4: %; 5: 65; 7: 65; 10: 152.5; 12: 3104 | [6 empty] | СП Электротехнические установки на других объектах
|  | Всего по позиции |  |  | 10: 614.69; 12: 12442 | [8 empty] | Всего по позиции
50 | ФССЦ-20.1.02.04-0002 | Клемма проходная WDU 2,5 |  |  | 100 шт |  |  | 2,6 | 884 |  | 2298.4 | 5.82 | 13377 |  |  |  | Клемма проходная WDU 2,5
|  | Объем=260 / 100 | [15 empty] | Объем=260 / 100
51 | ФССЦ-20.2.08.01-0003 | DIN-рейка металлическая ТН 35/7,5 длина 1000 мм |  |  | 100 шт |  |  | 0,12 | 985 |  | 118.2 | 5.82 | 688 |  |  |  | DIN-рейка металлическая ТН 35/7,5 длина 1000 мм
|  | Объем=12 / 100 | [15 empty] | Объем=12 / 100
52 | ФЕРм08-03-573-04 | Шкаф (пульт) управления навесной, высота, ширина и глубина: до 600х600х350 мм |  |  | 4: шт; 7: 28 |  |  |  | Шкаф (пульт) управления навесной, высота, ширина и глубина: до 600х600х350 мм
|  | Объем=18+3+4+3 | [15 empty] | Объем=18+3+4+3
| 1 | ОТ |  |  | 8: 20.44; 10: 572.32; 11: 20.35; 12: 11647 | [5 empty] | ОТ
| 2 | ЭМ |  |  | 8: 33.47; 10: 937.16; 11: 9.34; 12: 8753 | [5 empty] | ЭМ
| 3 | в т.ч. ОТм |  |  | 8: 3.42; 10: 95.76; 11: 20.35; 12: 1949 | [5 empty] | в т.ч. ОТм
| 4 | М |  |  | 8: 2.94; 10: 82.32; 11: 5.82; 12: 479 | [5 empty] | М
|  | ЗТ |  |  | 4: чел.-ч; 5: 2,06; 7: 57,68 | [6 empty] | ЗТ
|  | ЗТм |  |  | 4: чел.-ч; 5: 0,31; 7: 8,68 | [6 empty] | ЗТм
|  | Итого по расценке |  |  | 8: 56.85; 10: 1591.8 | [7 empty] | Итого по расценке
|  | ФОТ |  |  | 10: 668.08; 12: 13596 | [6 empty] | ФОТ
| МДС81-33.2004 Прил.4 п.45.2 | НР Электротехнические установки на других объектах |  |  | 4: %; 5: 95; 7: 95; 10: 634.68; 12: 12916 | [6 empty] | НР Электротехнические установки на других объектах
| Письмо №АП-5536/06 Прил.1 п.45.2 | СП Электротехнические установки на других объектах |  |  | 4: %; 5: 65; 7: 65; 10: 434.25; 12: 8837 | [6 empty] | СП Электротехнические установки на других объектах
|  | Всего по позиции |  |  | 10: 2660.73; 12: 42632 | [8 empty] | Всего по позиции
53 | ТЦ_20.4.04.03_78_7801633738_21.02.2021_01,КАЦ п.68 | Щит с монтажной панелью, навесной, IP66, размер: 300x400x250 мм ОЩН 3425 |  |  | шт. |  |  | 18 | 4466.67 |  | 13814.43 | 5.82 | 80400 |  |  |  | Щит с монтажной панелью, навесной, IP66, размер: 300x400x250 мм ОЩН 3425
|  | Цена=5360,00/1,2 | [20 empty] | Цена=5360,00/1,2
54 | ТЦ_20.4.04.03_78_7801633738_21.02.2021_01,КАЦ п.69 | Щит с монтажной панелью, навесной, IP66, размер: 400x400x300 мм ОЩН 443 |  |  | шт. |  |  | 3 | 5320.83 |  | 2742.61 | 5.82 | 15962 |  |  |  | Щит с монтажной панелью, навесной, IP66, размер: 400x400x300 мм ОЩН 443
|  | Цена=6385,00/1,2 | [20 empty] | Цена=6385,00/1,2
55 | ТЦ_20.4.04.03_78_7801633738_21.02.2021_01,КАЦ п.70 | Щит с монтажной панелью, навесной, IP66, размер: 400x300x200 мм Spacial CRN 400х300х200 |  |  | шт. |  |  | 4 | 4633.33 |  | 3184.36 | 5.82 | 18533 |  |  |  | Щит с монтажной панелью, навесной, IP66, размер: 400x300x200 мм Spacial CRN 400х300х200
|  | Цена=5560,00/1,2 | [20 empty] | Цена=5560,00/1,2
56 | ТЦ_20.4.04.03_78_7801633738_21.02.2021_01,КАЦ п.71 | Щит с монтажной панелью, навесной, IP66, размер: 400x600x300 мм Spacial CRN 400х600х300 |  |  | шт. |  |  | 3 | 6341.67 |  | 3268.9 | 5.82 | 19025 |  |  |  | Щит с монтажной панелью, навесной, IP66, размер: 400x600x300 мм Spacial CRN 400х600х300
|  | Цена=7610,00/1,2 | [20 empty] | Цена=7610,00/1,2
57 | ФССЦ-20.5.02.06-0030 | Разветвительная коробка: У994 |  |  | 10 шт |  |  | 0,7 | 208.2 |  | 145.74 | 5.82 | 848 |  |  |  | Разветвительная коробка: У994
|  | Объем=7 / 10 | [15 empty] | Объем=7 / 10
58 | ФССЦ-20.5.02.06-0042 | Разветвительная коробка: У-995 |  |  | 10 шт |  |  | 0,6 | 499.4 |  | 299.64 | 5.82 | 1744 |  |  |  | Разветвительная коробка: У-995
|  | Объем=6 / 10 | [15 empty] | Объем=6 / 10
59 | ФССЦ-20.5.02.06-0043 | Разветвительная коробка: У-996 |  |  | 10 шт |  |  | 0,7 | 676.1 |  | 473.27 | 5.82 | 2754 |  |  |  | Разветвительная коробка: У-996
|  | Объем=7 / 10 | [15 empty] | Объем=7 / 10
60 | ФЕРм08-03-603-01 | Ящик с понижающим трансформатором |  |  | 4: шт; 7: 2 |  |  |  | Ящик с понижающим трансформатором
| 1 | ОТ |  |  | 8: 11.31; 10: 22.62; 11: 20.35; 12: 460 | [5 empty] | ОТ
| 2 | ЭМ |  |  | 8: 1.81; 10: 3.62; 11: 9.34; 12: 34 | [5 empty] | ЭМ
| 3 | в т.ч. ОТм |  |  | 8: 0.26; 10: 0.52; 11: 20.35; 12: 11 | [5 empty] | в т.ч. ОТм
| 4 | М |  |  | 8: 3.67; 10: 7.34; 11: 5.82; 12: 43 | [5 empty] | М
|  | ЗТ |  |  | 4: чел.-ч; 5: 1,14; 7: 2,28 | [6 empty] | ЗТ
|  | ЗТм |  |  | 4: чел.-ч; 5: 0,02; 7: 0,04 | [6 empty] | ЗТм
|  | Итого по расценке |  |  | 8: 16.79; 10: 33.58 | [7 empty] | Итого по расценке
|  | ФОТ |  |  | 10: 23.14; 12: 471 | [6 empty] | ФОТ
| МДС81-33.2004 Прил.4 п.45.2 | НР Электротехнические установки на других объектах |  |  | 4: %; 5: 95; 7: 95; 10: 21.98; 12: 447 | [6 empty] | НР Электротехнические установки на других объектах
| Письмо №АП-5536/06 Прил.1 п.45.2 | СП Электротехнические установки на других объектах |  |  | 4: %; 5: 65; 7: 65; 10: 15.04; 12: 306 | [6 empty] | СП Электротехнические установки на других объектах
|  | Всего по позиции |  |  | 10: 70.6; 12: 1290 | [8 empty] | Всего по позиции
61 О | ФССЦ-62.1.02.22-0031 | Ящики с понижающим трансформатором автомат. выключателем,: 12в ЯТП-0,25-3 |  |  | шт |  |  | 2 | 202.82 | 1,02212 | 414.61 | 4.52 | 1874 |  |  |  | Ящики с понижающим трансформатором автомат. выключателем,: 12в ЯТП-0,25-3
| Приказ от 04.08.2020 № 421/пр п.91 | Транспортные затраты, в случае невозможности их определения на основании расчета или по результатам конъюнктурного анализа (от отпускной цены оборудования) ПЗ=1% | [21 empty] | Транспортные затраты, в случае невозможности их определения на основании расчета или по результатам конъюнктурного анализа (от отпускной цены оборудования) ПЗ=1%
| Приказ от 04.08.2020 № 421/пр п.92в | Заготовительно-складские расходы для оборудования ПЗ=1,2% | [21 empty] | Заготовительно-складские расходы для оборудования ПЗ=1,2%
62 | ФЕРм08-02-412-01 | Затягивание провода в проложенные трубы и металлические рукава первого одножильного или многожильного в общей оплетке, суммарное сечение: до 2,5 мм2 |  |  | 4: 100 м; 7: 7,3 |  |  |  | Затягивание провода в проложенные трубы и металлические рукава первого одножильного или многожильного в общей оплетке, суммарное сечение: до 2,5 мм2
|  | Объем=730 / 100 | [15 empty] | Объем=730 / 100
| 1 | ОТ |  |  | 8: 42.21; 10: 308.13; 11: 20.35; 12: 6270 | [5 empty] | ОТ
| 2 | ЭМ |  |  | 8: 1.81; 10: 13.21; 11: 9.34; 12: 123 | [5 empty] | ЭМ
| 3 | в т.ч. ОТм |  |  | 8: 0.26; 10: 1.9; 11: 20.35; 12: 39 | [5 empty] | в т.ч. ОТм
| 4 | М |  |  | 8: 11.27; 10: 82.27; 11: 5.82; 12: 479 | [5 empty] | М
|  | ЗТ |  |  | 4: чел.-ч; 5: 4,49; 7: 32,777 | [6 empty] | ЗТ
|  | ЗТм |  |  | 4: чел.-ч; 5: 0,02; 7: 0,146 | [6 empty] | ЗТм
|  | Итого по расценке |  |  | 8: 55.29; 10: 403.61 | [7 empty] | Итого по расценке
|  | ФОТ |  |  | 10: 310.03; 12: 6309 | [6 empty] | ФОТ
| МДС81-33.2004 Прил.4 п.45.2 | НР Электротехнические установки на других объектах |  |  | 4: %; 5: 95; 7: 95; 10: 294.53; 12: 5994 | [6 empty] | НР Электротехнические установки на других объектах
| Письмо №АП-5536/06 Прил.1 п.45.2 | СП Электротехнические установки на других объектах |  |  | 4: %; 5: 65; 7: 65; 10: 201.52; 12: 4101 | [6 empty] | СП Электротехнические установки на других объектах
|  | Всего по позиции |  |  | 10: 899.66; 12: 16967 | [8 empty] | Всего по позиции
63 | ФЕРм08-02-412-09 | Затягивание провода в проложенные трубы и металлические рукава каждого последующего одножильного или многожильного в общей оплетке, суммарное сечение: до 6 мм2 |  |  | 4: 100 м; 7: 60 |  |  |  | Затягивание провода в проложенные трубы и металлические рукава каждого последующего одножильного или многожильного в общей оплетке, суммарное сечение: до 6 мм2
|  | Объем=(260+5570+900-730) / 100 | [15 empty] | Объем=(260+5570+900-730) / 100
| 1 | ОТ |  |  | 8: 17.2; 10: 1032; 11: 20.35; 12: 21001 | [5 empty] | ОТ
| 2 | ЭМ |  |  | 8: 1.81; 10: 108.6; 11: 9.34; 12: 1014 | [5 empty] | ЭМ
| 3 | в т.ч. ОТм |  |  | 8: 0.26; 10: 15.6; 11: 20.35; 12: 317 | [5 empty] | в т.ч. ОТм
| 4 | М |  |  | 8: 8.31; 10: 498.6; 11: 5.82; 12: 2902 | [5 empty] | М
|  | ЗТ |  |  | 4: чел.-ч; 5: 1,83; 7: 109,8 | [6 empty] | ЗТ
|  | ЗТм |  |  | 4: чел.-ч; 5: 0,02; 7: 1,2 | [6 empty] | ЗТм
|  | Итого по расценке |  |  | 8: 27.32; 10: 1639.2 | [7 empty] | Итого по расценке
|  | ФОТ |  |  | 10: 1047.6; 12: 21318 | [6 empty] | ФОТ
| МДС81-33.2004 Прил.4 п.45.2 | НР Электротехнические установки на других объектах |  |  | 4: %; 5: 95; 7: 95; 10: 995.22; 12: 20252 | [6 empty] | НР Электротехнические установки на других объектах
| Письмо №АП-5536/06 Прил.1 п.45.2 | СП Электротехнические установки на других объектах |  |  | 4: %; 5: 65; 7: 65; 10: 680.94; 12: 13857 | [6 empty] | СП Электротехнические установки на других объектах
|  | Всего по позиции |  |  | 10: 3315.36; 12: 59026 | [8 empty] | Всего по позиции
64 | ТЦ_21.2.03.02_78_7801633738_21.02.2021_01,КАЦ п.72 | Провод ПуГПнг(А)-HF 1,5 |  |  | м |  |  | 260 | 14 |  | 625.43 | 5.82 | 3640 |  |  |  | Провод ПуГПнг(А)-HF 1,5
|  | Цена=16,80/1,2 | [20 empty] | Цена=16,80/1,2
65 | ТЦ_21.2.03.02_78_7801633738_21.02.2021_01,КАЦ п.73 | Провод ПуГПнг(А)-HF 2,5 |  |  | м |  |  | 5570 | 22.17 |  | 21217.7 | 5.82 | 123487 |  |  |  | Провод ПуГПнг(А)-HF 2,5
|  | Цена=26,60/1,2 | [20 empty] | Цена=26,60/1,2
66 | ТЦ_21.1.04.07_78_7801633738_21.02.2021_01,КАЦ п.76 | Кабель витая пара ParLan Patch F/UTP Cat5e ZH нг(А)-HF 4х2х0,48 |  |  | м |  |  | 900 | 107.92 |  | 16688.66 | 5.82 | 97128 |  |  |  | Кабель витая пара ParLan Patch F/UTP Cat5e ZH нг(А)-HF 4х2х0,48
|  | Цена=129,50/1,2 | [20 empty] | Цена=129,50/1,2
67 | ФЕРм08-02-412-10 | Затягивание провода в проложенные трубы и металлические рукава каждого последующего одножильного или многожильного в общей оплетке, суммарное сечение: до 35 мм2 |  |  | 4: 100 м; 7: 3,2 |  |  |  | Затягивание провода в проложенные трубы и металлические рукава каждого последующего одножильного или многожильного в общей оплетке, суммарное сечение: до 35 мм2
|  | Объем=(250+70) / 100 | [15 empty] | Объем=(250+70) / 100
| 1 | ОТ |  |  | 8: 42.21; 10: 135.07; 11: 20.35; 12: 2749 | [5 empty] | ОТ
| 2 | ЭМ |  |  | 8: 10.86; 10: 34.75; 11: 9.34; 12: 325 | [5 empty] | ЭМ
| 3 | в т.ч. ОТм |  |  | 8: 1.51; 10: 4.83; 11: 20.35; 12: 98 | [5 empty] | в т.ч. ОТм
| 4 | М |  |  | 8: 16.69; 10: 53.41; 11: 5.82; 12: 311 | [5 empty] | М
|  | ЗТ |  |  | 4: чел.-ч; 5: 4,49; 7: 14,368 | [6 empty] | ЗТ
|  | ЗТм |  |  | 4: чел.-ч; 5: 0,12; 7: 0,384 | [6 empty] | ЗТм
|  | Итого по расценке |  |  | 8: 69.76; 10: 223.23 | [7 empty] | Итого по расценке
|  | ФОТ |  |  | 10: 139.9; 12: 2847 | [6 empty] | ФОТ
| МДС81-33.2004 Прил.4 п.45.2 | НР Электротехнические установки на других объектах |  |  | 4: %; 5: 95; 7: 95; 10: 132.91; 12: 2705 | [6 empty] | НР Электротехнические установки на других объектах
| Письмо №АП-5536/06 Прил.1 п.45.2 | СП Электротехнические установки на других объектах |  |  | 4: %; 5: 65; 7: 65; 10: 90.94; 12: 1851 | [6 empty] | СП Электротехнические установки на других объектах
|  | Всего по позиции |  |  | 10: 447.08; 12: 7941 | [8 empty] | Всего по позиции
68 | ТЦ_21.2.03.02_78_7801633738_21.02.2021_01,КАЦ п.74 | Провод ПуГПнг(А)-HF 10 |  |  | м |  |  | 250 | 89.83 |  | 3858.76 | 5.82 | 22458 |  |  |  | Провод ПуГПнг(А)-HF 10
|  | Цена=107,80/1,2 | [20 empty] | Цена=107,80/1,2
69 | ТЦ_21.2.03.02_78_7801633738_21.02.2021_01,КАЦ п.75 | Провод ПуГПнг(А)-HF 16 |  |  | м |  |  | 70 | 137.17 |  | 1649.83 | 5.82 | 9602 |  |  |  | Провод ПуГПнг(А)-HF 16
|  | Цена=164,60/1,2 | [20 empty] | Цена=164,60/1,2
70 | ТЦ_22.1.02.01_78_7801633738_21.02.2021_01,КАЦ п.77 | Патч-корд DMX-512, медный многожильный экранированный, XLR3M-XLR3F, длиной 1 метрТТК РК-1м-d-А-В |  |  | шт. |  |  | 120 | 1248.33 |  | 25738.83 | 5.82 | 149800 |  |  |  | Патч-корд DMX-512, медный многожильный экранированный, XLR3M-XLR3F, длиной 1 метрТТК РК-1м-d-А-В
|  | Цена=1498,00/1,2 | [20 empty] | Цена=1498,00/1,2
71 | ТЦ_22.1.02.01_78_7801633738_21.02.2021_01,КАЦ п.78 | Патч-корд DMX-512, медный многожильный экранированный, XLR3M-XLR3F, длиной 2 метраТТК РК-2м-d-А-В |  |  | шт. |  |  | 25 | 1381.67 |  | 5935.05 | 5.82 | 34542 |  |  |  | Патч-корд DMX-512, медный многожильный экранированный, XLR3M-XLR3F, длиной 2 метраТТК РК-2м-d-А-В
|  | Цена=1658,00/1,2 | [20 empty] | Цена=1658,00/1,2
72 | ТЦ_22.1.02.01_78_7801633738_21.02.2021_01,КАЦ п.79 | Патч-корд DMX-512, медный многожильный экранированный, XLR3M-XLR3F, длиной 3 метраТТК РК-3м-d-А-В |  |  | шт. |  |  | 15 | 1515 |  | 3904.64 | 5.82 | 22725 |  |  |  | Патч-корд DMX-512, медный многожильный экранированный, XLR3M-XLR3F, длиной 3 метраТТК РК-3м-d-А-В
|  | Цена=1818,00/1,2 | [20 empty] | Цена=1818,00/1,2
73 | ТЦ_22.1.02.01_78_7801633738_21.02.2021_01,КАЦ п.80 | Патч-корд DMX-512, медный многожильный экранированный, XLR3M-XLR3F, длиной 5 метраТТК РК-5м-d-А-В |  |  | шт. |  |  | 10 | 1781.67 |  | 3061.34 | 5.82 | 17817 |  |  |  | Патч-корд DMX-512, медный многожильный экранированный, XLR3M-XLR3F, длиной 5 метраТТК РК-5м-d-А-В
|  | Цена=2138,00/1,2 | [20 empty] | Цена=2138,00/1,2
74 | ТЦ_22.1.02.01_78_7801633738_21.02.2021_01,КАЦ п.81 | Патч-корд DMX-512, медный многожильный экранированный, XLR5M-XLR5F, длиной 1 метрТТК РК-1м-d-С-D |  |  | шт. |  |  | 5 | 1531.67 |  | 1315.81 | 5.82 | 7658 |  |  |  | Патч-корд DMX-512, медный многожильный экранированный, XLR5M-XLR5F, длиной 1 метрТТК РК-1м-d-С-D
|  | Цена=1838,00/1,2 | [20 empty] | Цена=1838,00/1,2
75 | ТЦ_22.1.02.01_78_7801633738_21.02.2021_01,КАЦ п.82 | Патч-корд DMX-512, медный многожильный экранированный, XLR5M-XLR5F, длиной 2 метраТТК РК-2м-d-С-D |  |  | шт. |  |  | 2 | 1665 |  | 572.16 | 5.82 | 3330 |  |  |  | Патч-корд DMX-512, медный многожильный экранированный, XLR5M-XLR5F, длиной 2 метраТТК РК-2м-d-С-D
|  | Цена=1998,00/1,2 | [20 empty] | Цена=1998,00/1,2
76 | ТЦ_22.1.02.01_78_7801633738_21.02.2021_01,КАЦ п.83 | Переходник XLR (5P) "розетка"- XLR (3P) "вилка" RA5XF3XM |  |  | шт. |  |  | 5 | 258.33 |  | 221.99 | 5.82 | 1292 |  |  |  | Переходник XLR (5P) "розетка"- XLR (3P) "вилка" RA5XF3XM
|  | Цена=310,00/1,2 | [20 empty] | Цена=310,00/1,2
77 | ТЦ_22.1.02.01_78_7801633738_21.02.2021_01,КАЦ п.84 | Переходник XLR (5P) "вилка"- XLR (3P) "розетка" RA5XM3XF |  |  | шт. |  |  | 5 | 258.33 |  | 221.99 | 5.82 | 1292 |  |  |  | Переходник XLR (5P) "вилка"- XLR (3P) "розетка" RA5XM3XF
|  | Цена=310,00/1,2 | [20 empty] | Цена=310,00/1,2
78 | ФЕРм11-04-026-02 | Разъемы штепсельные с разделкой и включением кабеля: с экранированными парами, емкость 10х2 |  |  | 4: шт; 7: 8 |  |  |  | Разъемы штепсельные с разделкой и включением кабеля: с экранированными парами, емкость 10х2
|  | Объем=4+4 | [15 empty] | Объем=4+4
| 1 | ОТ |  |  | 8: 10.66; 10: 85.28; 11: 20.35; 12: 1735 | [5 empty] | ОТ
| 4 | М |  |  | 8: 6.55; 10: 52.4; 11: 5.82; 12: 305 | [5 empty] | М
|  | ЗТ |  |  | 4: чел.-ч; 5: 1,03; 7: 8,24 | [6 empty] | ЗТ
|  | Итого по расценке |  |  | 8: 17.21; 10: 137.68 | [7 empty] | Итого по расценке
|  | ФОТ |  |  | 10: 85.28; 12: 1735 | [6 empty] | ФОТ
| МДС81-33.2004 Прил.4 п.28.2 | НР Монтаж радиотелевизионного и электронного оборудования |  |  | 4: %; 5: 92; 7: 92; 10: 78.46; 12: 1596 | [6 empty] | НР Монтаж радиотелевизионного и электронного оборудования
| Письмо №АП-5536/06 Прил.1 п.28.2 | СП Монтаж радиотелевизионного и электронного оборудования |  |  | 4: %; 5: 65; 7: 65; 10: 55.43; 12: 1128 | [6 empty] | СП Монтаж радиотелевизионного и электронного оборудования
|  | Всего по позиции |  |  | 10: 271.57; 12: 4764 | [8 empty] | Всего по позиции
79 | ТЦ_22.1.02.01_78_7801633738_21.02.2021_01,КАЦ п.85 | Розетка кабельная XLR, 3 контактаXLR3F |  |  | шт. |  |  | 4 | 280.83 |  | 192.96 | 5.82 | 1123 |  |  |  | Розетка кабельная XLR, 3 контактаXLR3F
|  | Цена=337,00/1,2 | [20 empty] | Цена=337,00/1,2
80 | ТЦ_22.1.02.01_78_7801633738_21.02.2021_01,КАЦ п.86 | Вилка кабельная XLR, 3 контактаXLR3M |  |  | шт. |  |  | 4 | 252.5 |  | 173.54 | 5.82 | 1010 |  |  |  | Вилка кабельная XLR, 3 контактаXLR3M
|  | Цена=303,00/1,2 | [20 empty] | Цена=303,00/1,2
81 | ТЦ_22.1.02.01_78_7801633738_21.02.2021_01,КАЦ п.87 | Патч-корд, FTP, категория 5е, экранированный, разъёмы: 2хRJ-45 Ethercon, длиной 2 мРК-2м-е-L2 |  |  | шт. |  |  | 1 | 1026.67 |  | 176.46 | 5.82 | 1027 |  |  |  | Патч-корд, FTP, категория 5е, экранированный, разъёмы: 2хRJ-45 Ethercon, длиной 2 мРК-2м-е-L2
|  | Цена=1232,00/1,2 | [20 empty] | Цена=1232,00/1,2
82 | ТЦ_22.1.02.01_78_7801633738_21.02.2021_01,КАЦ п.88 | Патч-корд, FTP, категория 5е, экранированный, разъёмы: 2хRJ-45 Ethercon, длиной 5 мРК-5м-е-L2 |  |  | шт. |  |  | 1 | 1306.67 |  | 224.57 | 5.82 | 1307 |  |  |  | Патч-корд, FTP, категория 5е, экранированный, разъёмы: 2хRJ-45 Ethercon, длиной 5 мРК-5м-е-L2
|  | Цена=1568,00/1,2 | [20 empty] | Цена=1568,00/1,2
83 | ФЕРм10-01-051-33 | Разделка и включение концов кабеля или провода однопарного: высокочастотного или низкочастотного экранированного |  |  | 4: 10 концов кабеля; 7: 0,6 |  |  |  | Разделка и включение концов кабеля или провода однопарного: высокочастотного или низкочастотного экранированного
|  | Объем=6 / 10 | [15 empty] | Объем=6 / 10
| 1 | ОТ |  |  | 8: 49.06; 10: 29.44; 11: 20.35; 12: 599 | [5 empty] | ОТ
| 4 | М |  |  | 8: 0.98; 10: 0.59; 11: 5.82; 12: 3 | [5 empty] | М
|  | ЗТ |  |  | 4: чел.-ч; 5: 5,1; 7: 3,06 | [6 empty] | ЗТ
|  | Итого по расценке |  |  | 8: 50.04; 10: 30.03 | [7 empty] | Итого по расценке
|  | ФОТ |  |  | 10: 29.44; 12: 599 | [6 empty] | ФОТ
| МДС81-33.2004 Прил.4 п.43 | НР Монтаж оборудования |  |  | 4: %; 5: 80; 7: 80; 10: 23.55; 12: 479 | [6 empty] | НР Монтаж оборудования
| Письмо №АП-5536/06 Прил.1 п.43 | СП Монтаж оборудования |  |  | 4: %; 5: 60; 7: 60; 10: 17.66; 12: 359 | [6 empty] | СП Монтаж оборудования
|  | Всего по позиции |  |  | 10: 71.24; 12: 1440 | [8 empty] | Всего по позиции
84 | ТЦ_22.1.02.01_78_7801633738_21.02.2021_01,КАЦ п.89 | Вилка модульная экранированная, RJ-45 8P8C PAN-PLUG Cat.5e, 8pin 24 AWG |  |  | шт. |  |  | 6 | 144.17 |  | 148.63 | 5.82 | 865 |  |  |  | Вилка модульная экранированная, RJ-45 8P8C PAN-PLUG Cat.5e, 8pin 24 AWG
|  | Цена=173,00/1,2 | [20 empty] | Цена=173,00/1,2
85 | ТЦ_22.1.02.01_78_7801633738_21.02.2021_01,КАЦ п.90 | Удлинитель, кабель силовой, гибкий, 3х2,5, обрезиненные Schuko-Schuko (розетка-вилка), 16A, длиной 1 метрРК-1м-pw2-M-N ООО «ТТК» |  |  | шт. |  |  | 35 | 2083.33 |  | 12528.69 | 5.82 | 72917 |  |  |  | Удлинитель, кабель силовой, гибкий, 3х2,5, обрезиненные Schuko-Schuko (розетка-вилка), 16A, длиной 1 метрРК-1м-pw2-M-N ООО «ТТК»
|  | Цена=2500,00/1,2 | [20 empty] | Цена=2500,00/1,2
86 | ТЦ_22.1.02.01_78_7801633738_21.02.2021_01,КАЦ п.91 | Удлинитель, кабель силовой, гибкий, 3х2,5, обрезиненные Schuko-Schuko (розетка-вилка), 16A, длиной 3 метраРК-3м-pw2-M-N ООО «ТТК» |  |  | шт. |  |  | 25 | 2750 |  | 11812.71 | 5.82 | 68750 |  |  |  | Удлинитель, кабель силовой, гибкий, 3х2,5, обрезиненные Schuko-Schuko (розетка-вилка), 16A, длиной 3 метраРК-3м-pw2-M-N ООО «ТТК»
|  | Цена=3300,00/1,2 | [20 empty] | Цена=3300,00/1,2
87 | ТЦ_22.1.02.01_78_7801633738_21.02.2021_01,КАЦ п.92 | Удлинитель, кабель силовой, гибкий, 3х2,5, обрезиненные Schuko-Schuko (розетка-вилка), 16A, длиной 5 метровРК-5м-pw2-M-N ООО «ТТК» |  |  | шт. |  |  | 15 | 3416.67 |  | 8805.84 | 5.82 | 51250 |  |  |  | Удлинитель, кабель силовой, гибкий, 3х2,5, обрезиненные Schuko-Schuko (розетка-вилка), 16A, длиной 5 метровРК-5м-pw2-M-N ООО «ТТК»
|  | Цена=4100,00/1,2 | [20 empty] | Цена=4100,00/1,2
88 | ФЕРм08-02-407-01 | Труба стальная по установленным конструкциям, по стенам с креплением скобами, диаметр: до 25 мм |  |  | 4: 100 м; 7: 5,5 |  |  |  | Труба стальная по установленным конструкциям, по стенам с креплением скобами, диаметр: до 25 мм
|  | Объем=(70+320+160) / 100 | [15 empty] | Объем=(70+320+160) / 100
| 1 | ОТ |  |  | 8: 231.62; 10: 1273.91; 11: 20.35; 12: 25924 | [5 empty] | ОТ
| 2 | ЭМ |  |  | 8: 110.45; 10: 607.48; 11: 9.34; 12: 5674 | [5 empty] | ЭМ
| 3 | в т.ч. ОТм |  |  | 8: 9.54; 10: 52.47; 11: 20.35; 12: 1068 | [5 empty] | в т.ч. ОТм
| 4 | М |  |  | 8: 262.94; 10: 1446.17; 11: 5.82; 12: 8417 | [5 empty] | М
|  | ЗТ |  |  | 4: чел.-ч; 5: 24,64; 7: 135,52 | [6 empty] | ЗТ
|  | ЗТм |  |  | 4: чел.-ч; 5: 0,76; 7: 4,18 | [6 empty] | ЗТм
|  | Итого по расценке |  |  | 8: 605.01; 10: 3327.56 | [7 empty] | Итого по расценке
|  | ФОТ |  |  | 10: 1326.38; 12: 26992 | [6 empty] | ФОТ
| МДС81-33.2004 Прил.4 п.45.2 | НР Электротехнические установки на других объектах |  |  | 4: %; 5: 95; 7: 95; 10: 1260.06; 12: 25642 | [6 empty] | НР Электротехнические установки на других объектах
| Письмо №АП-5536/06 Прил.1 п.45.2 | СП Электротехнические установки на других объектах |  |  | 4: %; 5: 65; 7: 65; 10: 862.15; 12: 17545 | [6 empty] | СП Электротехнические установки на других объектах
|  | Всего по позиции |  |  | 10: 5449.77; 12: 83202 | [8 empty] | Всего по позиции
89 | ФССЦ-23.3.06.04-0005 | Трубы стальные сварные водогазопроводные с резьбой черные легкие (неоцинкованные) диаметр условного прохода: 15 мм, толщина стенки 2,35 мм |  |  | м |  |  | 70 | 8.74 |  | 611.8 | 5.82 | 3561 |  |  |  | Трубы стальные сварные водогазопроводные с резьбой черные легкие (неоцинкованные) диаметр условного прохода: 15 мм, толщина стенки 2,35 мм
90 | ФССЦ-23.3.06.04-0007 | Трубы стальные сварные водогазопроводные с резьбой черные легкие (неоцинкованные) диаметр условного прохода: 20 мм, толщина стенки 2,35 мм |  |  | м |  |  | 320 | 10.75 |  | 3440 | 5.82 | 20021 |  |  |  | Трубы стальные сварные водогазопроводные с резьбой черные легкие (неоцинкованные) диаметр условного прохода: 20 мм, толщина стенки 2,35 мм
91 | ФССЦ-23.3.06.04-0008 | Трубы стальные сварные неоцинкованные водогазопроводные с резьбой, легкие, номинальный диаметр 25 мм, толщина стенки 2,8 мм |  |  | м |  |  | 160 | 15.33 |  | 2452.8 | 5.82 | 14275 |  |  |  | Трубы стальные сварные неоцинкованные водогазопроводные с резьбой, легкие, номинальный диаметр 25 мм, толщина стенки 2,8 мм
92 | ФЕРм08-02-407-02 | Труба стальная по установленным конструкциям, по стенам с креплением скобами, диаметр: до 40 мм |  |  | 4: 100 м; 7: 1,8 |  |  |  | Труба стальная по установленным конструкциям, по стенам с креплением скобами, диаметр: до 40 мм
|  | Объем=180 / 100 | [15 empty] | Объем=180 / 100
| 1 | ОТ |  |  | 8: 312.08; 10: 561.74; 11: 20.35; 12: 11431 | [5 empty] | ОТ
| 2 | ЭМ |  |  | 8: 157.54; 10: 283.57; 11: 9.34; 12: 2649 | [5 empty] | ЭМ
| 3 | в т.ч. ОТм |  |  | 8: 16.06; 10: 28.91; 11: 20.35; 12: 588 | [5 empty] | в т.ч. ОТм
| 4 | М |  |  | 8: 299.76; 10: 539.57; 11: 5.82; 12: 3140 | [5 empty] | М
|  | ЗТ |  |  | 4: чел.-ч; 5: 33,2; 7: 59,76 | [6 empty] | ЗТ
|  | ЗТм |  |  | 4: чел.-ч; 5: 1,28; 7: 2,304 | [6 empty] | ЗТм
|  | Итого по расценке |  |  | 8: 769.38; 10: 1384.88 | [7 empty] | Итого по расценке
|  | ФОТ |  |  | 10: 590.65; 12: 12019 | [6 empty] | ФОТ
| МДС81-33.2004 Прил.4 п.45.2 | НР Электротехнические установки на других объектах |  |  | 4: %; 5: 95; 7: 95; 10: 561.12; 12: 11418 | [6 empty] | НР Электротехнические установки на других объектах
| Письмо №АП-5536/06 Прил.1 п.45.2 | СП Электротехнические установки на других объектах |  |  | 4: %; 5: 65; 7: 65; 10: 383.92; 12: 7812 | [6 empty] | СП Электротехнические установки на других объектах
|  | Всего по позиции |  |  | 10: 2329.92; 12: 36450 | [8 empty] | Всего по позиции
93 | ФССЦ-23.3.06.04-0009 | Трубы стальные сварные неоцинкованные водогазопроводные с резьбой, легкие, номинальный диаметр 32 мм, толщина стенки 2,8 мм |  |  | м |  |  | 180 | 20.32 |  | 3657.6 | 5.82 | 21287 |  |  |  | Трубы стальные сварные неоцинкованные водогазопроводные с резьбой, легкие, номинальный диаметр 32 мм, толщина стенки 2,8 мм
94 | ФЕРм08-02-395-02 | Лоток металлический штампованный по установленным конструкциям, ширина лотка: до 400 мм |  |  | 4: т; 7: 0,031707 |  |  |  | Лоток металлический штампованный по установленным конструкциям, ширина лотка: до 400 мм
|  | Объем=0,0043167*4+0,00084*12+0,00109*4 | [15 empty] | Объем=0,0043167*4+0,00084*12+0,00109*4
| 1 | ОТ |  |  | 8: 436.91; 10: 13.85; 11: 20.35; 12: 282 | [5 empty] | ОТ
| 2 | ЭМ |  |  | 8: 295.08; 10: 9.36; 11: 9.34; 12: 87 | [5 empty] | ЭМ
| 3 | в т.ч. ОТм |  |  | 8: 31.38; 10: 0.99; 11: 20.35; 12: 20 | [5 empty] | в т.ч. ОТм
| 4 | М |  |  | 8: 52.95; 10: 1.68; 11: 5.82; 12: 10 | [5 empty] | М
|  | ЗТ |  |  | 4: чел.-ч; 5: 46,48; 7: 1,4737414 | [6 empty] | ЗТ
|  | ЗТм |  |  | 4: чел.-ч; 5: 2,5; 7: 0,0792675 | [6 empty] | ЗТм
|  | Итого по расценке |  |  | 8: 784.94; 10: 24.89 | [7 empty] | Итого по расценке
|  | ФОТ |  |  | 10: 14.84; 12: 302 | [6 empty] | ФОТ
| МДС81-33.2004 Прил.4 п.45.2 | НР Электротехнические установки на других объектах |  |  | 4: %; 5: 95; 7: 95; 10: 14.1; 12: 287 | [6 empty] | НР Электротехнические установки на других объектах
| Письмо №АП-5536/06 Прил.1 п.45.2 | СП Электротехнические установки на других объектах |  |  | 4: %; 5: 65; 7: 65; 10: 9.65; 12: 196 | [6 empty] | СП Электротехнические установки на других объектах
|  | Всего по позиции |  |  | 10: 48.64; 12: 862 | [8 empty] | Всего по позиции
95 | ТЦ_20.2.05.05_78_7801633738_21.02.2021_01,КАЦ п.93 | Лоток перфорированный, сталь оцинкованная по методу Сендзимира ЗАО «ДКС» 100x400x2000 35335 |  |  | м |  |  | 4 | 1275 |  | 876.29 | 5.82 | 5100 |  |  |  | Лоток перфорированный, сталь оцинкованная по методу Сендзимира ЗАО «ДКС» 100x400x2000 35335
|  | Цена=1530,00/1,2 | [20 empty] | Цена=1530,00/1,2
96 | ТЦ_20.2.05.05_78_7801633738_21.02.2021_01,КАЦ п.94 | Перегородка лотка SEP, сталь оцинкованная по методу Сендзимира ЗАО «ДКС» H=100, L=3000 36510 |  |  | м |  |  | 12 | 266.67 |  | 549.83 | 5.82 | 3200 |  |  |  | Перегородка лотка SEP, сталь оцинкованная по методу Сендзимира ЗАО «ДКС» H=100, L=3000 36510
|  | Цена=320,00/1,2 | [20 empty] | Цена=320,00/1,2
97 | ТЦ_20.2.05.05_78_7801633738_21.02.2021_01,КАЦ п.95 | Консоль усиленная тяжелая LH на лоток с осн.500 , сталь оцинк. по методу Сендзимира ЗАО «ДКС» LH BBH7050 |  |  | шт. |  |  | 4 | 1045.83 |  | 718.73 | 5.82 | 4183 |  |  |  | Консоль усиленная тяжелая LH на лоток с осн.500 , сталь оцинк. по методу Сендзимира ЗАО «ДКС» LH BBH7050
|  | Цена=1255,00/1,2 | [20 empty] | Цена=1255,00/1,2
98 | ТЦ_20.2.05.05_78_7801633738_21.02.2021_01,КАЦ п.98 | Усиленный анкер с болтом M10 ЗАО «ДКС» М10 CM461065 |  |  | шт. |  |  | 8 | 100 |  | 137.46 | 5.82 | 800 |  |  |  | Усиленный анкер с болтом M10 ЗАО «ДКС» М10 CM461065
|  | Цена=120,00/1,2 | [20 empty] | Цена=120,00/1,2
Гибкие ленты | [24 empty] | Гибкие ленты
99 | ФЕРм08-03-642-02 | Петля гибкая (заготовка) самоукладывающаяся, количество проводов: до 40 |  |  | 4: м; 7: 41 |  |  |  | Петля гибкая (заготовка) самоукладывающаяся, количество проводов: до 40
|  | Объем=10+10+10+11 | [15 empty] | Объем=10+10+10+11
| 1 | ОТ |  |  | 8: 162.49; 10: 6662.09; 11: 20.35; 12: 135574 | [5 empty] | ОТ
| 2 | ЭМ |  |  | 8: 3.48; 10: 142.68; 11: 9.34; 12: 1333 | [5 empty] | ЭМ
| 4 | М |  |  | 8: 629.19; 10: 25796.79; 11: 5.82; 12: 150137 | [5 empty] | М
|  | ЗТ |  |  | 4: чел.-ч; 5: 17,7; 7: 725,7 | [6 empty] | ЗТ
|  | Итого по расценке |  |  | 8: 795.16; 10: 32601.56 | [7 empty] | Итого по расценке
|  | ФОТ |  |  | 10: 6662.09; 12: 135574 | [6 empty] | ФОТ
| МДС81-33.2004 Прил.4 п.45.2 | НР Электротехнические установки на других объектах |  |  | 4: %; 5: 95; 7: 95; 10: 6328.99; 12: 128795 | [6 empty] | НР Электротехнические установки на других объектах
| Письмо №АП-5536/06 Прил.1 п.45.2 | СП Электротехнические установки на других объектах |  |  | 4: %; 5: 65; 7: 65; 10: 4330.36; 12: 88123 | [6 empty] | СП Электротехнические установки на других объектах
|  | Всего по позиции |  |  | 10: 43260.91; 12: 503962 | [8 empty] | Всего по позиции
100 | ФЕРм08-03-642-07 | Петля гибкая (монтаж без заготовки) самоукладывающаяся, количество проводов: до 40 |  |  | 4: шт; 7: 4 |  |  |  | Петля гибкая (монтаж без заготовки) самоукладывающаяся, количество проводов: до 40
| 1 | ОТ |  |  | 8: 246.47; 10: 985.88; 11: 20.35; 12: 20063 | [5 empty] | ОТ
| 2 | ЭМ |  |  | 8: 6.97; 10: 27.88; 11: 9.34; 12: 260 | [5 empty] | ЭМ
| 4 | М |  |  | 8: 947.67; 10: 3790.68; 11: 5.82; 12: 22062 | [5 empty] | М
|  | ЗТ |  |  | 4: чел.-ч; 5: 28,2; 7: 112,8 | [6 empty] | ЗТ
|  | Итого по расценке |  |  | 8: 1201.11; 10: 4804.44 | [7 empty] | Итого по расценке
|  | ФОТ |  |  | 10: 985.88; 12: 20063 | [6 empty] | ФОТ
| МДС81-33.2004 Прил.4 п.45.2 | НР Электротехнические установки на других объектах |  |  | 4: %; 5: 95; 7: 95; 10: 936.59; 12: 19060 | [6 empty] | НР Электротехнические установки на других объектах
| Письмо №АП-5536/06 Прил.1 п.45.2 | СП Электротехнические установки на других объектах |  |  | 4: %; 5: 65; 7: 65; 10: 640.82; 12: 13041 | [6 empty] | СП Электротехнические установки на других объектах
|  | Всего по позиции |  |  | 10: 6381.85; 12: 74486 | [8 empty] | Всего по позиции
101 | ТЦ_21.2.03.02_78_7801633738_21.02.2021_01,КАЦ п.100 | Провод ПуГПнг(А)-HF 2,5 |  |  | м |  |  | 1170 | 22.17 |  | 4456.87 | 5.82 | 25939 |  |  |  | Провод ПуГПнг(А)-HF 2,5
|  | Цена=26,60/1,2 | [20 empty] | Цена=26,60/1,2
102 | ТЦ_21.1.04.07_78_7801633738_21.02.2021_01,КАЦ п.101 | Кабель витая пара ParLan Patch F/UTP Cat5e ZH нг(А)-HF 4х2х0,48 |  |  | м |  |  | 90 | 107.92 |  | 1668.9 | 5.82 | 9713 |  |  |  | Кабель витая пара ParLan Patch F/UTP Cat5e ZH нг(А)-HF 4х2х0,48
|  | Цена=129,50/1,2 | [20 empty] | Цена=129,50/1,2
|  | Итоги по разделу 2 Электромонтажные работы : | [23 empty] | Итоги по разделу 2 Электромонтажные работы :
|  | Итого прямые затраты (справочно) |  |  | 10: 328572.54 | [13 empty] | Итого прямые затраты (справочно)
|  | В том числе: | [24 empty] | В том числе:
|  | Оплата труда рабочих |  |  | 10: 12187.43 | [13 empty] | Оплата труда рабочих
|  | Эксплуатация машин |  |  | 10: 2170.1 | [13 empty] | Эксплуатация машин
|  | Оплата труда машинистов |  |  | 10: 201.22 | [13 empty] | Оплата труда машинистов
|  | Материалы |  |  | 10: 314215.01 | [13 empty] | Материалы
|  | Строительные работы |  |  | 10: 30.38 | [13 empty] | Строительные работы
|  | В том числе: | [24 empty] | В том числе:
|  | оплата труда |  |  | 10: 10.92 | [13 empty] | оплата труда
|  | эксплуатация машин и механизмов |  |  | 10: 1.79 | [13 empty] | эксплуатация машин и механизмов
|  | материалы |  |  | 10: 0.57 | [13 empty] | материалы
|  | накладные расходы |  |  | 10: 9.04 | [13 empty] | накладные расходы
|  | сметная прибыль |  |  | 10: 8.06 | [13 empty] | сметная прибыль
|  | Монтажные работы |  |  | 10: 348353.83 | [13 empty] | Монтажные работы
|  | В том числе: | [24 empty] | В том числе:
|  | оплата труда |  |  | 10: 12176.51 | [13 empty] | оплата труда
|  | эксплуатация машин и механизмов |  |  | 10: 2168.31 | [13 empty] | эксплуатация машин и механизмов
|  | материалы |  |  | 10: 314214.44 | [13 empty] | материалы
|  | накладные расходы |  |  | 10: 11750.68 | [13 empty] | накладные расходы
|  | сметная прибыль |  |  | 10: 8043.89 | [13 empty] | сметная прибыль
|  | Оборудование |  |  | 10: 414.61 | [13 empty] | Оборудование
|  | Инженерное оборудование |  |  | 10: 414.61 | [13 empty] | Инженерное оборудование
|  | Итого ФОТ (справочно) |  |  | 10: 12388.65 | [13 empty] | Итого ФОТ (справочно)
|  | Итого накладные расходы (справочно) |  |  | 10: 11759.72 | [13 empty] | Итого накладные расходы (справочно)
|  | Итого сметная прибыль (справочно) |  |  | 10: 8051.95 | [13 empty] | Итого сметная прибыль (справочно)
|  | Итого по разделу 2 Электромонтажные работы |  |  | 10: 348798.82 | [14 empty] | Итого по разделу 2 Электромонтажные работы
|  | В том числе: | [24 empty] | В том числе:
|  | материалы, изделия и конструкции отсутствующие в СНБ |  |  | 10: 268186.93 | [13 empty] | материалы, изделия и конструкции отсутствующие в СНБ
|  | Итоги по смете: | [26 empty] | Итоги по смете:
|  | Итого прямые затраты (справочно) |  |  | 10: 330726.99; 12: 2135304 | [16 empty] | Итого прямые затраты (справочно)
|  | В том числе: | [27 empty] | В том числе:
|  | Оплата труда рабочих |  |  | 10: 13904.22; 12: 282951 | [16 empty] | Оплата труда рабочих
|  | Эксплуатация машин |  |  | 10: 2399.02; 12: 22408 | [16 empty] | Эксплуатация машин
|  | Оплата труда машинистов |  |  | 10: 227.91; 12: 4639 | [16 empty] | Оплата труда машинистов
|  | Материалы |  |  | 10: 314423.75; 12: 1829945 | [16 empty] | Материалы
|  | Строительные работы |  |  | 10: 30.38; 12: 590 | [16 empty] | Строительные работы
|  | В том числе: | [27 empty] | В том числе:
|  | оплата труда |  |  | 10: 10.92; 12: 222 | [16 empty] | оплата труда
|  | эксплуатация машин и механизмов |  |  | 10: 1.79; 12: 17 | [16 empty] | эксплуатация машин и механизмов
|  | материалы |  |  | 10: 0.57; 12: 3 | [16 empty] | материалы
|  | накладные расходы |  |  | 10: 9.04; 12: 184 | [16 empty] | накладные расходы
|  | сметная прибыль |  |  | 10: 8.06; 12: 164 | [16 empty] | сметная прибыль
|  | Монтажные работы |  |  | 10: 353281.22; 12: 2594312 | [16 empty] | Монтажные работы
|  | В том числе: | [27 empty] | В том числе:
|  | оплата труда |  |  | 10: 13893.3; 12: 282729 | [16 empty] | оплата труда
|  | эксплуатация машин и механизмов |  |  | 10: 2397.23; 12: 22391 | [16 empty] | эксплуатация машин и механизмов
|  | материалы |  |  | 10: 314423.18; 12: 1829942 | [16 empty] | материалы
|  | накладные расходы |  |  | 10: 13394.01; 12: 272568 | [16 empty] | накладные расходы
|  | сметная прибыль |  |  | 10: 9173.5; 12: 186682 | [16 empty] | сметная прибыль
|  | Оборудование |  |  | 10: 1970411.07; 12: 8906258 | [16 empty] | Оборудование
|  | Инженерное оборудование |  |  | 10: 414.61; 12: 1874 | [16 empty] | Инженерное оборудование
|  | Технологическое оборудование |  |  | 10: 1969996.46; 12: 8904384 | [16 empty] | Технологическое оборудование
|  | Итого ФОТ (справочно) |  |  | 10: 14132.13; 12: 287590 | [16 empty] | Итого ФОТ (справочно)
|  | Итого накладные расходы (справочно) |  |  | 10: 13403.05; 12: 272752 | [16 empty] | Итого накладные расходы (справочно)
|  | Итого сметная прибыль (справочно) |  |  | 10: 9181.56; 12: 186846 | [16 empty] | Итого сметная прибыль (справочно)
|  | ВСЕГО по смете |  |  | 10: 2323722.67; 12: 11501160 | [17 empty] | ВСЕГО по смете
|  | В том числе: | [27 empty] | В том числе:
|  | материалы, изделия и конструкции отсутствующие в СНБ |  |  | 10: 268186.93; 12: 1560848 | [16 empty] | материалы, изделия и конструкции отсутствующие в СНБ
|  | оборудование отсутствующее в СНБ |  |  | 12: 8904384 | [16 empty] | оборудование отсутствующее в СНБ
Заместитель главы администрации
Нововеличковского сельского поселения |  |  |  |  | 9: Л.В.Кравченко

## 02-01-06 ЭА
Приложение № 6
Утвержден постановлением
администрации Нововеличкского
сельского поеления
от ________ 2021 № _______
Капитальный ремонт инженерного обеспечения дома культуры по адресу: ст. Нововеличковская, ул. Красная, 55 | [13 empty] | Капитальный ремонт инженерного обеспечения дома культуры по адресу: ст. Нововеличковская, ул. Красная, 55
(наименование стройки)
(наименование объекта капитального строительства)
ЛОКАЛЬНЫЙ СМЕТНЫЙ РАСЧЕТ (СМЕТА) № 02-01-06
Технологические решения. Система электроакустики | [14 empty] | Технологические решения. Система электроакустики
(наименование конструктивного решения)
Составлен | базисно-индексным | методом
Основание | акт №1 от 12.02.2021г.
(проектная и (или) иная техническая документация)
Составлен(а) в текущем (базисном) уровне цен |  |  | 1-й квартал 2021 года
Сметная стоимость |  | 4679.87 | (964,76) | тыс.руб.
в том числе:
| строительных работ | 0.36 | (0,02) | тыс.руб. |  | Средства на оплату труда рабочих |  |  |  |  | 87.63 | (4,31) | тыс.руб.
| монтажных работ | 841.76 | (115,68) | тыс.руб. |  | Нормативные затраты труда рабочих | [5 empty] | 469.55 | чел.час.
| оборудования | 3837.74 | (849,06) | тыс.руб. |  | Нормативные затраты труда машинистов | [5 empty] | 17.57 | чел.час.
| прочих затрат | 0 | (0) | тыс.руб. |  | Расчетный измеритель конструктивного решения
№ п/п | Обоснование | Наименование работ и затрат |  |  | Единица измерения | Количество |  |  | Сметная стоимость в базисном уровне цен (в текущем уровне цен (гр. 8) для ресурсов, отсутствующих в СНБ), руб. |  |  | Индексы | Сметная стоимость в текущем уровне цен, руб.
[6 empty] | на единицу | коэффициенты | всего с учетом коэффициентов | на единицу | коэффициенты | всего
1 | 2 | 3 |  |  | 4 | 5 | 6 | 7 | 8 | 9 | 10 | 11 | 12
Раздел 1. Монтаж оборудования | [15 empty] | Раздел 1. Монтаж оборудования
Микшерный пульт | [16 empty] | Микшерный пульт
1 | ФЕРм11-04-002-01 | Аппарат настольный, масса: до 0,015 т | [15 empty] | Аппарат настольный, масса: до 0,015 т | bar: 4; 7
| 1 | ОТ |  |  | 8: 8.79; 10: 8.79; 11: 20.35; 12: 179 | [5 empty] | ОТ
| 2 | ЭМ |  |  | 8: 10.51; 10: 10.51; 11: 9.34; 12: 98 | [5 empty] | ЭМ
| 3 | в т.ч. ОТм |  |  | 8: 1.86; 10: 1.86; 11: 20.35; 12: 38 | [5 empty] | в т.ч. ОТм
| 4 | М |  |  | 8: 0.18; 10: 0.18; 11: 5.82; 12: 1 | [5 empty] | М
|  | ЗТ |  |  | 4: чел.-ч; 5: 1,03; 7: 1,03 | [6 empty] | ЗТ
|  | ЗТм |  |  | 4: чел.-ч; 5: 0,16; 7: 0,16 | [6 empty] | ЗТм
|  | Итого по расценке |  |  | 8: 19.48; 10: 19.48 | [7 empty] | Итого по расценке
|  | ФОТ |  |  | 10: 10.65; 12: 217 | [6 empty] | ФОТ
| МДС81-33.2004 Прил.4 п.28.2 | НР Монтаж радиотелевизионного и электронного оборудования |  |  | 4: %; 5: 92; 7: 92; 10: 9.8; 12: 200 | [6 empty] | НР Монтаж радиотелевизионного и электронного оборудования
| Письмо №АП-5536/06 Прил.1 п.28.2 | СП Монтаж радиотелевизионного и электронного оборудования |  |  | 4: %; 5: 65; 7: 65; 10: 6.92; 12: 141 | [6 empty] | СП Монтаж радиотелевизионного и электронного оборудования
|  | Всего по позиции |  |  | 10: 36.2; 12: 619 | [8 empty] | Всего по позиции
2 О | ТЦ_101_78_7801633738_21.02.2021_01,КАЦ п.102 | Цифровой микшер SOUNDCRAFT Si Performer 2 |  |  | шт. |  |  | 1 | 346125 | 1,02212 | 78270.13 | 4.52 | 353781 |  |  |  |  | Цифровой микшер SOUNDCRAFT Si Performer 2
|  | Цена=415350,00/1,2 | [20 empty] | Цена=415350,00/1,2
| Приказ от 04.08.2020 № 421/пр п.91 | Транспортные затраты, в случае невозможности их определения на основании расчета или по результатам конъюнктурного анализа (от отпускной цены оборудования) ПЗ=1% | [21 empty] | Транспортные затраты, в случае невозможности их определения на основании расчета или по результатам конъюнктурного анализа (от отпускной цены оборудования) ПЗ=1%
| Приказ от 04.08.2020 № 421/пр п.92в | Заготовительно-складские расходы для оборудования ПЗ=1,2% | [21 empty] | Заготовительно-складские расходы для оборудования ПЗ=1,2%
3 | ФЕРм11-04-004-01 | Аппарат настенный, масса от 0,15 т до 0,2 т | [15 empty] | Аппарат настенный, масса от 0,15 т до 0,2 т | bar: 4; 7
| 1 | ОТ |  |  | 8: 86.12; 10: 86.12; 11: 20.35; 12: 1753 | [5 empty] | ОТ
| 2 | ЭМ |  |  | 8: 74.93; 10: 74.93; 11: 9.34; 12: 700 | [5 empty] | ЭМ
| 3 | в т.ч. ОТм |  |  | 8: 10.38; 10: 10.38; 11: 20.35; 12: 211 | [5 empty] | в т.ч. ОТм
| 4 | М |  |  | 8: 27.66; 10: 27.66; 11: 5.82; 12: 161 | [5 empty] | М
|  | ЗТ |  |  | 4: чел.-ч; 5: 9,27; 7: 9,27 | [6 empty] | ЗТ
|  | ЗТм |  |  | 4: чел.-ч; 5: 0,83; 7: 0,83 | [6 empty] | ЗТм
|  | Итого по расценке |  |  | 8: 188.71; 10: 188.71 | [7 empty] | Итого по расценке
|  | ФОТ |  |  | 10: 96.5; 12: 1964 | [6 empty] | ФОТ
| МДС81-33.2004 Прил.4 п.28.2 | НР Монтаж радиотелевизионного и электронного оборудования |  |  | 4: %; 5: 92; 7: 92; 10: 88.78; 12: 1807 | [6 empty] | НР Монтаж радиотелевизионного и электронного оборудования
| Письмо №АП-5536/06 Прил.1 п.28.2 | СП Монтаж радиотелевизионного и электронного оборудования |  |  | 4: %; 5: 65; 7: 65; 10: 62.73; 12: 1277 | [6 empty] | СП Монтаж радиотелевизионного и электронного оборудования
|  | Всего по позиции |  |  | 10: 340.22; 12: 5698 | [8 empty] | Всего по позиции
4 О | ТЦ_101_78_7801633738_21.02.2021_01,КАЦ п.103 | Микшерный пульт (3U) SOUNDCRAFT MSB32R Cat5 |  |  | шт. |  |  | 1 | 178741.67 | 1,02212 | 40419.25 | 4.52 | 182695 |  |  |  |  | Микшерный пульт (3U) SOUNDCRAFT MSB32R Cat5
|  | Цена=214490,00/1,2 | [20 empty] | Цена=214490,00/1,2
| Приказ от 04.08.2020 № 421/пр п.91 | Транспортные затраты, в случае невозможности их определения на основании расчета или по результатам конъюнктурного анализа (от отпускной цены оборудования) ПЗ=1% | [21 empty] | Транспортные затраты, в случае невозможности их определения на основании расчета или по результатам конъюнктурного анализа (от отпускной цены оборудования) ПЗ=1%
| Приказ от 04.08.2020 № 421/пр п.92в | Заготовительно-складские расходы для оборудования ПЗ=1,2% | [21 empty] | Заготовительно-складские расходы для оборудования ПЗ=1,2%
5 | ФЕРм10-08-003-03 | Устройство ультразвуковое,: блок питания и контроля |  |  | 4: шт; 7: 2 |  |  |  |  | Устройство ультразвуковое,: блок питания и контроля
| 1 | ОТ |  |  | 8: 36.76; 10: 73.52; 11: 20.35; 12: 1496 | [5 empty] | ОТ
| 4 | М |  |  | 8: 4.6; 10: 9.2; 11: 5.82; 12: 54 | [5 empty] | М
|  | ЗТ |  |  | 4: чел.-ч; 5: 3,6; 7: 7,2 | [6 empty] | ЗТ
|  | Итого по расценке |  |  | 8: 41.36; 10: 82.72 | [7 empty] | Итого по расценке
|  | ФОТ |  |  | 10: 73.52; 12: 1496 | [6 empty] | ФОТ
| МДС81-33.2004 Прил.4 п.43 | НР Монтаж оборудования |  |  | 4: %; 5: 80; 7: 80; 10: 58.82; 12: 1197 | [6 empty] | НР Монтаж оборудования
| Письмо №АП-5536/06 Прил.1 п.43 | СП Монтаж оборудования |  |  | 4: %; 5: 60; 7: 60; 10: 44.11; 12: 898 | [6 empty] | СП Монтаж оборудования
|  | Всего по позиции |  |  | 10: 185.65; 12: 3645 | [8 empty] | Всего по позиции
6 О | ТЦ_101_78_7801633738_21.02.2021_01,КАЦ п.104 | Источник бесперебойного питания 1000VA 2U Rack mountable LCD 230VAPC SMC1000I-2U |  |  | шт. |  |  | 2 | 41875 | 1,02212 | 18938.72 | 4.52 | 85603 |  |  |  |  | Источник бесперебойного питания 1000VA 2U Rack mountable LCD 230VAPC SMC1000I-2U
|  | Цена=50250,00/1,2 | [20 empty] | Цена=50250,00/1,2
| Приказ от 04.08.2020 № 421/пр п.91 | Транспортные затраты, в случае невозможности их определения на основании расчета или по результатам конъюнктурного анализа (от отпускной цены оборудования) ПЗ=1% | [21 empty] | Транспортные затраты, в случае невозможности их определения на основании расчета или по результатам конъюнктурного анализа (от отпускной цены оборудования) ПЗ=1%
| Приказ от 04.08.2020 № 421/пр п.92в | Заготовительно-складские расходы для оборудования ПЗ=1,2% | [21 empty] | Заготовительно-складские расходы для оборудования ПЗ=1,2%
Управление | [16 empty] | Управление
7 | ФЕРм11-04-002-01 | Аппарат настольный, масса: до 0,015 т | [15 empty] | Аппарат настольный, масса: до 0,015 т | bar: 4; 7
| 1 | ОТ |  |  | 8: 8.79; 10: 8.79; 11: 20.35; 12: 179 | [5 empty] | ОТ
| 2 | ЭМ |  |  | 8: 10.51; 10: 10.51; 11: 9.34; 12: 98 | [5 empty] | ЭМ
| 3 | в т.ч. ОТм |  |  | 8: 1.86; 10: 1.86; 11: 20.35; 12: 38 | [5 empty] | в т.ч. ОТм
| 4 | М |  |  | 8: 0.18; 10: 0.18; 11: 5.82; 12: 1 | [5 empty] | М
|  | ЗТ |  |  | 4: чел.-ч; 5: 1,03; 7: 1,03 | [6 empty] | ЗТ
|  | ЗТм |  |  | 4: чел.-ч; 5: 0,16; 7: 0,16 | [6 empty] | ЗТм
|  | Итого по расценке |  |  | 8: 19.48; 10: 19.48 | [7 empty] | Итого по расценке
|  | ФОТ |  |  | 10: 10.65; 12: 217 | [6 empty] | ФОТ
| МДС81-33.2004 Прил.4 п.28.2 | НР Монтаж радиотелевизионного и электронного оборудования |  |  | 4: %; 5: 92; 7: 92; 10: 9.8; 12: 200 | [6 empty] | НР Монтаж радиотелевизионного и электронного оборудования
| Письмо №АП-5536/06 Прил.1 п.28.2 | СП Монтаж радиотелевизионного и электронного оборудования |  |  | 4: %; 5: 65; 7: 65; 10: 6.92; 12: 141 | [6 empty] | СП Монтаж радиотелевизионного и электронного оборудования
|  | Всего по позиции |  |  | 10: 36.2; 12: 619 | [8 empty] | Всего по позиции
8 О | ТЦ_101_78_7801633738_21.02.2021_01,КАЦ п.107 | Коммутатор EDGESWITCH 8-150W (ES-8-150W) UBIQUITI |  |  | шт. |  |  | 1 | 14833.33 | 1,02212 | 3354.2 | 4.52 | 15161 |  |  |  |  | Коммутатор EDGESWITCH 8-150W (ES-8-150W) UBIQUITI
|  | Цена=17800,00/1,2 | [20 empty] | Цена=17800,00/1,2
| Приказ от 04.08.2020 № 421/пр п.91 | Транспортные затраты, в случае невозможности их определения на основании расчета или по результатам конъюнктурного анализа (от отпускной цены оборудования) ПЗ=1% | [21 empty] | Транспортные затраты, в случае невозможности их определения на основании расчета или по результатам конъюнктурного анализа (от отпускной цены оборудования) ПЗ=1%
| Приказ от 04.08.2020 № 421/пр п.92в | Заготовительно-складские расходы для оборудования ПЗ=1,2% | [21 empty] | Заготовительно-складские расходы для оборудования ПЗ=1,2%
Порталы | [16 empty] | Порталы
9 | ФЕРм11-01-001-01 | Конструкции для установки приборов, масса: до 1 кг |  |  | 4: шт; 7: 4 |  |  |  |  | Конструкции для установки приборов, масса: до 1 кг
| 1 | ОТ |  |  | 8: 4.54; 10: 18.16; 11: 20.35; 12: 370 | [5 empty] | ОТ
| 2 | ЭМ |  |  | 8: 4.17; 10: 16.68; 11: 9.34; 12: 156 | [5 empty] | ЭМ
| 3 | в т.ч. ОТм |  |  | 8: 0.5; 10: 2; 11: 20.35; 12: 41 | [5 empty] | в т.ч. ОТм
| 4 | М |  |  | 8: 23.2; 10: 92.8; 11: 5.82; 12: 540 | [5 empty] | М
|  | ЗТ |  |  | 4: чел.-ч; 5: 0,52; 7: 2,08 | [6 empty] | ЗТ
|  | ЗТм |  |  | 4: чел.-ч; 5: 0,05; 7: 0,2 | [6 empty] | ЗТм
|  | Итого по расценке |  |  | 8: 31.91; 10: 127.64 | [7 empty] | Итого по расценке
|  | ФОТ |  |  | 10: 20.16; 12: 411 | [6 empty] | ФОТ
| МДС81-33.2004 Прил.4 п.43 | НР Монтаж оборудования |  |  | 4: %; 5: 80; 7: 80; 10: 16.13; 12: 329 | [6 empty] | НР Монтаж оборудования
| Письмо №АП-5536/06 Прил.1 п.43 | СП Монтаж оборудования |  |  | 4: %; 5: 60; 7: 60; 10: 12.1; 12: 247 | [6 empty] | СП Монтаж оборудования
|  | Всего по позиции |  |  | 10: 155.87; 12: 1642 | [8 empty] | Всего по позиции
10 О | ТЦ_101_78_7801633738_21.02.2021_01,КАЦ п.108 | Рама для подвеса до 6 элементов VRX932, вес 7 кг |  |  | шт. |  |  | 4 | 71435 | 1,02212 | 64615.27 | 4.52 | 292061 |  |  |  |  | Рама для подвеса до 6 элементов VRX932, вес 7 кг
|  | Цена=85722,00/1,2 | [20 empty] | Цена=85722,00/1,2
| Приказ от 04.08.2020 № 421/пр п.91 | Транспортные затраты, в случае невозможности их определения на основании расчета или по результатам конъюнктурного анализа (от отпускной цены оборудования) ПЗ=1% | [21 empty] | Транспортные затраты, в случае невозможности их определения на основании расчета или по результатам конъюнктурного анализа (от отпускной цены оборудования) ПЗ=1%
| Приказ от 04.08.2020 № 421/пр п.92в | Заготовительно-складские расходы для оборудования ПЗ=1,2% | [21 empty] | Заготовительно-складские расходы для оборудования ПЗ=1,2%
11 | ФЕРм10-04-065-03 | Громкоговоритель студийного контроля |  |  | 4: шт; 7: 12 |  |  |  |  | Громкоговоритель студийного контроля
|  | Объем=6+6 | [22 empty] | Объем=6+6
| 1 | ОТ |  |  | 8: 59.71; 10: 716.52; 11: 20.35; 12: 14581 | [5 empty] | ОТ
| 2 | ЭМ |  |  | 8: 31.5; 10: 378; 11: 9.34; 12: 3531 | [5 empty] | ЭМ
| 3 | в т.ч. ОТм |  |  | 8: 3.52; 10: 42.24; 11: 20.35; 12: 860 | [5 empty] | в т.ч. ОТм
| 4 | М |  |  | 8: 15.83; 10: 189.96; 11: 5.82; 12: 1106 | [5 empty] | М
|  | ЗТ |  |  | 4: чел.-ч; 5: 7; 7: 84 | [6 empty] | ЗТ
|  | ЗТм |  |  | 4: чел.-ч; 5: 0,35; 7: 4,2 | [6 empty] | ЗТм
|  | Итого по расценке |  |  | 8: 107.04; 10: 1284.48 | [7 empty] | Итого по расценке
|  | ФОТ |  |  | 10: 758.76; 12: 15441 | [6 empty] | ФОТ
| МДС81-33.2004 Прил.4 п.28.2 | НР Монтаж радиотелевизионного и электронного оборудования |  |  | 4: %; 5: 92; 7: 92; 10: 698.06; 12: 14206 | [6 empty] | НР Монтаж радиотелевизионного и электронного оборудования
| Письмо №АП-5536/06 Прил.1 п.28.2 | СП Монтаж радиотелевизионного и электронного оборудования |  |  | 4: %; 5: 65; 7: 65; 10: 493.19; 12: 10037 | [6 empty] | СП Монтаж радиотелевизионного и электронного оборудования
|  | Всего по позиции |  |  | 10: 2475.73; 12: 43461 | [8 empty] | Всего по позиции
12 О | ТЦ_101_78_7801633738_21.02.2021_01,КАЦ п.109 | Акустическая сисема JBL VRX932LA 1, вес 21кг |  |  | шт. |  |  | 6 | 167283.33 | 1,02212 | 226969.47 | 4.52 | 1025902 |  |  |  |  | Акустическая сисема JBL VRX932LA 1, вес 21кг
|  | Цена=200740,00/1,2 | [20 empty] | Цена=200740,00/1,2
| Приказ от 04.08.2020 № 421/пр п.91 | Транспортные затраты, в случае невозможности их определения на основании расчета или по результатам конъюнктурного анализа (от отпускной цены оборудования) ПЗ=1% | [21 empty] | Транспортные затраты, в случае невозможности их определения на основании расчета или по результатам конъюнктурного анализа (от отпускной цены оборудования) ПЗ=1%
| Приказ от 04.08.2020 № 421/пр п.92в | Заготовительно-складские расходы для оборудования ПЗ=1,2% | [21 empty] | Заготовительно-складские расходы для оборудования ПЗ=1,2%
13 О | ТЦ_101_78_7801633738_21.02.2021_01,КАЦ п.110 | Компактный сабвуфер JBL VRX918S, вес 37кг |  |  | шт. |  |  | 6 | 101800 | 1,02212 | 138121.9 | 4.52 | 624311 |  |  |  |  | Компактный сабвуфер JBL VRX918S, вес 37кг
|  | Цена=122160,00/1,2 | [20 empty] | Цена=122160,00/1,2
| Приказ от 04.08.2020 № 421/пр п.91 | Транспортные затраты, в случае невозможности их определения на основании расчета или по результатам конъюнктурного анализа (от отпускной цены оборудования) ПЗ=1% | [21 empty] | Транспортные затраты, в случае невозможности их определения на основании расчета или по результатам конъюнктурного анализа (от отпускной цены оборудования) ПЗ=1%
| Приказ от 04.08.2020 № 421/пр п.92в | Заготовительно-складские расходы для оборудования ПЗ=1,2% | [21 empty] | Заготовительно-складские расходы для оборудования ПЗ=1,2%
14 | ФЕРм11-04-002-01 | Аппарат настольный, масса: до 0,015 т |  |  | 4: шт; 7: 7 |  |  |  |  | Аппарат настольный, масса: до 0,015 т
|  | Объем=1+4+2 | [22 empty] | Объем=1+4+2
| 1 | ОТ |  |  | 8: 8.79; 10: 61.53; 11: 20.35; 12: 1252 | [5 empty] | ОТ
| 2 | ЭМ |  |  | 8: 10.51; 10: 73.57; 11: 9.34; 12: 687 | [5 empty] | ЭМ
| 3 | в т.ч. ОТм |  |  | 8: 1.86; 10: 13.02; 11: 20.35; 12: 265 | [5 empty] | в т.ч. ОТм
| 4 | М |  |  | 8: 0.18; 10: 1.26; 11: 5.82; 12: 7 | [5 empty] | М
|  | ЗТ |  |  | 4: чел.-ч; 5: 1,03; 7: 7,21 | [6 empty] | ЗТ
|  | ЗТм |  |  | 4: чел.-ч; 5: 0,16; 7: 1,12 | [6 empty] | ЗТм
|  | Итого по расценке |  |  | 8: 19.48; 10: 136.36 | [7 empty] | Итого по расценке
|  | ФОТ |  |  | 10: 74.55; 12: 1517 | [6 empty] | ФОТ
| МДС81-33.2004 Прил.4 п.28.2 | НР Монтаж радиотелевизионного и электронного оборудования |  |  | 4: %; 5: 92; 7: 92; 10: 68.59; 12: 1396 | [6 empty] | НР Монтаж радиотелевизионного и электронного оборудования
| Письмо №АП-5536/06 Прил.1 п.28.2 | СП Монтаж радиотелевизионного и электронного оборудования |  |  | 4: %; 5: 65; 7: 65; 10: 48.46; 12: 986 | [6 empty] | СП Монтаж радиотелевизионного и электронного оборудования
|  | Всего по позиции |  |  | 10: 253.41; 12: 4328 | [8 empty] | Всего по позиции
15 О | ТЦ_101_78_7801633738_21.02.2021_01,КАЦ п.111 | Спикер-процессор DBX DriveRack VENU360 |  |  | шт. |  |  | 1 | 85191.67 | 1,02212 | 19264.6 | 4.52 | 87076 |  |  |  |  | Спикер-процессор DBX DriveRack VENU360
|  | Цена=102230,00/1,2 | [20 empty] | Цена=102230,00/1,2
| Приказ от 04.08.2020 № 421/пр п.91 | Транспортные затраты, в случае невозможности их определения на основании расчета или по результатам конъюнктурного анализа (от отпускной цены оборудования) ПЗ=1% | [21 empty] | Транспортные затраты, в случае невозможности их определения на основании расчета или по результатам конъюнктурного анализа (от отпускной цены оборудования) ПЗ=1%
| Приказ от 04.08.2020 № 421/пр п.92в | Заготовительно-складские расходы для оборудования ПЗ=1,2% | [21 empty] | Заготовительно-складские расходы для оборудования ПЗ=1,2%
16 О | ТЦ_101_78_7801633738_21.02.2021_01,КАЦ п.112 | Усилитель гCrown XTi4002 |  |  | шт. |  |  | 4 | 86850 | 1,02212 | 78558.41 | 4.52 | 355084 |  |  |  |  | Усилитель гCrown XTi4002
|  | Цена=104220,00/1,2 | [20 empty] | Цена=104220,00/1,2
| Приказ от 04.08.2020 № 421/пр п.91 | Транспортные затраты, в случае невозможности их определения на основании расчета или по результатам конъюнктурного анализа (от отпускной цены оборудования) ПЗ=1% | [21 empty] | Транспортные затраты, в случае невозможности их определения на основании расчета или по результатам конъюнктурного анализа (от отпускной цены оборудования) ПЗ=1%
| Приказ от 04.08.2020 № 421/пр п.92в | Заготовительно-складские расходы для оборудования ПЗ=1,2% | [21 empty] | Заготовительно-складские расходы для оборудования ПЗ=1,2%
17 О | ТЦ_101_78_7801633738_21.02.2021_01,КАЦ п.113 | Усилитель Crown XTi6002 |  |  | шт. |  |  | 2 | 167075 | 1,02212 | 75562.17 | 4.52 | 341541 |  |  |  |  | Усилитель Crown XTi6002
|  | Цена=200490,00/1,2 | [20 empty] | Цена=200490,00/1,2
| Приказ от 04.08.2020 № 421/пр п.91 | Транспортные затраты, в случае невозможности их определения на основании расчета или по результатам конъюнктурного анализа (от отпускной цены оборудования) ПЗ=1% | [21 empty] | Транспортные затраты, в случае невозможности их определения на основании расчета или по результатам конъюнктурного анализа (от отпускной цены оборудования) ПЗ=1%
| Приказ от 04.08.2020 № 421/пр п.92в | Заготовительно-складские расходы для оборудования ПЗ=1,2% | [21 empty] | Заготовительно-складские расходы для оборудования ПЗ=1,2%
Мониторы | [16 empty] | Мониторы
18 | ФЕРм10-04-065-03 | Громкоговоритель студийного контроля |  |  | 4: шт; 7: 6 |  |  |  |  | Громкоговоритель студийного контроля
| 1 | ОТ |  |  | 8: 59.71; 10: 358.26; 11: 20.35; 12: 7291 | [5 empty] | ОТ
| 2 | ЭМ |  |  | 8: 31.5; 10: 189; 11: 9.34; 12: 1765 | [5 empty] | ЭМ
| 3 | в т.ч. ОТм |  |  | 8: 3.52; 10: 21.12; 11: 20.35; 12: 430 | [5 empty] | в т.ч. ОТм
| 4 | М |  |  | 8: 15.83; 10: 94.98; 11: 5.82; 12: 553 | [5 empty] | М
|  | ЗТ |  |  | 4: чел.-ч; 5: 7; 7: 42 | [6 empty] | ЗТ
|  | ЗТм |  |  | 4: чел.-ч; 5: 0,35; 7: 2,1 | [6 empty] | ЗТм
|  | Итого по расценке |  |  | 8: 107.04; 10: 642.24 | [7 empty] | Итого по расценке
|  | ФОТ |  |  | 10: 379.38; 12: 7721 | [6 empty] | ФОТ
| МДС81-33.2004 Прил.4 п.28.2 | НР Монтаж радиотелевизионного и электронного оборудования |  |  | 4: %; 5: 92; 7: 92; 10: 349.03; 12: 7103 | [6 empty] | НР Монтаж радиотелевизионного и электронного оборудования
| Письмо №АП-5536/06 Прил.1 п.28.2 | СП Монтаж радиотелевизионного и электронного оборудования |  |  | 4: %; 5: 65; 7: 65; 10: 246.6; 12: 5019 | [6 empty] | СП Монтаж радиотелевизионного и электронного оборудования
|  | Всего по позиции |  |  | 10: 1237.87; 12: 21731 | [8 empty] | Всего по позиции
19 О | ТЦ_101_78_7801633738_21.02.2021_01,КАЦ п.114 | Акустическая сисема JBL PRX412M |  |  | шт. |  |  | 6 | 31325 | 1,02212 | 42501.55 | 4.52 | 192107 |  |  |  |  | Акустическая сисема JBL PRX412M
|  | Цена=37590,00/1,2 | [20 empty] | Цена=37590,00/1,2
| Приказ от 04.08.2020 № 421/пр п.91 | Транспортные затраты, в случае невозможности их определения на основании расчета или по результатам конъюнктурного анализа (от отпускной цены оборудования) ПЗ=1% | [21 empty] | Транспортные затраты, в случае невозможности их определения на основании расчета или по результатам конъюнктурного анализа (от отпускной цены оборудования) ПЗ=1%
| Приказ от 04.08.2020 № 421/пр п.92в | Заготовительно-складские расходы для оборудования ПЗ=1,2% | [21 empty] | Заготовительно-складские расходы для оборудования ПЗ=1,2%
20 | ФЕРм11-04-002-01 | Аппарат настольный, масса: до 0,015 т |  |  | 4: шт; 7: 3 |  |  |  |  | Аппарат настольный, масса: до 0,015 т
| 1 | ОТ |  |  | 8: 8.79; 10: 26.37; 11: 20.35; 12: 537 | [5 empty] | ОТ
| 2 | ЭМ |  |  | 8: 10.51; 10: 31.53; 11: 9.34; 12: 294 | [5 empty] | ЭМ
| 3 | в т.ч. ОТм |  |  | 8: 1.86; 10: 5.58; 11: 20.35; 12: 114 | [5 empty] | в т.ч. ОТм
| 4 | М |  |  | 8: 0.18; 10: 0.54; 11: 5.82; 12: 3 | [5 empty] | М
|  | ЗТ |  |  | 4: чел.-ч; 5: 1,03; 7: 3,09 | [6 empty] | ЗТ
|  | ЗТм |  |  | 4: чел.-ч; 5: 0,16; 7: 0,48 | [6 empty] | ЗТм
|  | Итого по расценке |  |  | 8: 19.48; 10: 58.44 | [7 empty] | Итого по расценке
|  | ФОТ |  |  | 10: 31.95; 12: 651 | [6 empty] | ФОТ
| МДС81-33.2004 Прил.4 п.28.2 | НР Монтаж радиотелевизионного и электронного оборудования |  |  | 4: %; 5: 92; 7: 92; 10: 29.39; 12: 599 | [6 empty] | НР Монтаж радиотелевизионного и электронного оборудования
| Письмо №АП-5536/06 Прил.1 п.28.2 | СП Монтаж радиотелевизионного и электронного оборудования |  |  | 4: %; 5: 65; 7: 65; 10: 20.77; 12: 423 | [6 empty] | СП Монтаж радиотелевизионного и электронного оборудования
|  | Всего по позиции |  |  | 10: 108.6; 12: 1856 | [8 empty] | Всего по позиции
21 О | ТЦ_101_78_7801633738_21.02.2021_01,КАЦ п.115 | Усилитель Crown XLi2500 |  |  | шт. |  |  | 3 | 40300 | 1,02212 | 27339.38 | 4.52 | 123574 |  |  |  |  | Усилитель Crown XLi2500
|  | Цена=48360,00/1,2 | [20 empty] | Цена=48360,00/1,2
| Приказ от 04.08.2020 № 421/пр п.91 | Транспортные затраты, в случае невозможности их определения на основании расчета или по результатам конъюнктурного анализа (от отпускной цены оборудования) ПЗ=1% | [21 empty] | Транспортные затраты, в случае невозможности их определения на основании расчета или по результатам конъюнктурного анализа (от отпускной цены оборудования) ПЗ=1%
| Приказ от 04.08.2020 № 421/пр п.92в | Заготовительно-складские расходы для оборудования ПЗ=1,2% | [21 empty] | Заготовительно-складские расходы для оборудования ПЗ=1,2%
Стойки, коммутация. | [16 empty] | Стойки, коммутация.
22 | ФЕРм10-03-001-01 | Стойка, полустойка, каркас стойки или шкаф, масса: до 100 кг |  |  | 4: шт; 7: 3 |  |  |  |  | Стойка, полустойка, каркас стойки или шкаф, масса: до 100 кг
|  | Объем=2+1 | [22 empty] | Объем=2+1
| 1 | ОТ |  |  | 8: 69.95; 10: 209.85; 11: 20.35; 12: 4270 | [5 empty] | ОТ
| 2 | ЭМ |  |  | 8: 31.96; 10: 95.88; 11: 9.34; 12: 896 | [5 empty] | ЭМ
| 3 | в т.ч. ОТм |  |  | 8: 3.32; 10: 9.96; 11: 20.35; 12: 203 | [5 empty] | в т.ч. ОТм
| 4 | М |  |  | 8: 45.17; 10: 135.51; 11: 5.82; 12: 789 | [5 empty] | М
|  | ЗТ |  |  | 4: чел.-ч; 5: 8,2; 7: 24,6 | [6 empty] | ЗТ
|  | ЗТм |  |  | 4: чел.-ч; 5: 0,33; 7: 0,99 | [6 empty] | ЗТм
|  | Итого по расценке |  |  | 8: 147.08; 10: 441.24 | [7 empty] | Итого по расценке
|  | ФОТ |  |  | 10: 219.81; 12: 4473 | [6 empty] | ФОТ
| МДС81-33.2004 Прил.4 п.43 | НР Монтаж оборудования |  |  | 4: %; 5: 80; 7: 80; 10: 175.85; 12: 3578 | [6 empty] | НР Монтаж оборудования
| Письмо №АП-5536/06 Прил.1 п.43 | СП Монтаж оборудования |  |  | 4: %; 5: 60; 7: 60; 10: 131.89; 12: 2684 | [6 empty] | СП Монтаж оборудования
|  | Всего по позиции |  |  | 10: 748.98; 12: 12217 | [8 empty] | Всего по позиции
23 О | ТЦ_101_78_7801633738_21.02.2021_01,КАЦ п.126 | Рэковый шкаф, 18U Euromet EU/R-18L |  |  | шт. |  |  | 2 | 37106.67 | 1,02212 | 16782.08 | 4.52 | 75855 |  |  |  |  | Рэковый шкаф, 18U Euromet EU/R-18L
|  | Цена=44528,00/1,2 | [20 empty] | Цена=44528,00/1,2
| Приказ от 04.08.2020 № 421/пр п.91 | Транспортные затраты, в случае невозможности их определения на основании расчета или по результатам конъюнктурного анализа (от отпускной цены оборудования) ПЗ=1% | [21 empty] | Транспортные затраты, в случае невозможности их определения на основании расчета или по результатам конъюнктурного анализа (от отпускной цены оборудования) ПЗ=1%
| Приказ от 04.08.2020 № 421/пр п.92в | Заготовительно-складские расходы для оборудования ПЗ=1,2% | [21 empty] | Заготовительно-складские расходы для оборудования ПЗ=1,2%
24 О | ТЦ_101_78_7801633738_21.02.2021_01,КАЦ п.127 | Рэковый шкаф, 12U Euromet EU/R-12L |  |  | шт. |  |  | 1 | 30283.33 | 1,02212 | 6848.01 | 4.52 | 30953 |  |  |  |  | Рэковый шкаф, 12U Euromet EU/R-12L
|  | Цена=36340,00/1,2 | [20 empty] | Цена=36340,00/1,2
| Приказ от 04.08.2020 № 421/пр п.91 | Транспортные затраты, в случае невозможности их определения на основании расчета или по результатам конъюнктурного анализа (от отпускной цены оборудования) ПЗ=1% | [21 empty] | Транспортные затраты, в случае невозможности их определения на основании расчета или по результатам конъюнктурного анализа (от отпускной цены оборудования) ПЗ=1%
| Приказ от 04.08.2020 № 421/пр п.92в | Заготовительно-складские расходы для оборудования ПЗ=1,2% | [21 empty] | Заготовительно-складские расходы для оборудования ПЗ=1,2%
25 О | ТЦ_101_78_7801633738_21.02.2021_01,КАЦ п.128 | Рэковая полка, 2U EU/R-RP 2 Euromet |  |  | шт. |  |  | 1 | 3066.67 | 1,02212 | 693.58 | 4.52 | 3135 |  |  |  |  | Рэковая полка, 2U EU/R-RP 2 Euromet
|  | Цена=3680,00/1,2 | [20 empty] | Цена=3680,00/1,2
| Приказ от 04.08.2020 № 421/пр п.91 | Транспортные затраты, в случае невозможности их определения на основании расчета или по результатам конъюнктурного анализа (от отпускной цены оборудования) ПЗ=1% | [21 empty] | Транспортные затраты, в случае невозможности их определения на основании расчета или по результатам конъюнктурного анализа (от отпускной цены оборудования) ПЗ=1%
| Приказ от 04.08.2020 № 421/пр п.92в | Заготовительно-складские расходы для оборудования ПЗ=1,2% | [21 empty] | Заготовительно-складские расходы для оборудования ПЗ=1,2%
26 | ФЕРм11-04-004-01 | Аппарат настенный, масса от 0,15 т до 0,2 т |  |  | 4: шт; 7: 2 |  |  |  |  | Аппарат настенный, масса от 0,15 т до 0,2 т
| 1 | ОТ |  |  | 8: 86.12; 10: 172.24; 11: 20.35; 12: 3505 | [5 empty] | ОТ
| 2 | ЭМ |  |  | 8: 74.93; 10: 149.86; 11: 9.34; 12: 1400 | [5 empty] | ЭМ
| 3 | в т.ч. ОТм |  |  | 8: 10.38; 10: 20.76; 11: 20.35; 12: 422 | [5 empty] | в т.ч. ОТм
| 4 | М |  |  | 8: 27.66; 10: 55.32; 11: 5.82; 12: 322 | [5 empty] | М
|  | ЗТ |  |  | 4: чел.-ч; 5: 9,27; 7: 18,54 | [6 empty] | ЗТ
|  | ЗТм |  |  | 4: чел.-ч; 5: 0,83; 7: 1,66 | [6 empty] | ЗТм
|  | Итого по расценке |  |  | 8: 188.71; 10: 377.42 | [7 empty] | Итого по расценке
|  | ФОТ |  |  | 10: 193; 12: 3927 | [6 empty] | ФОТ
| МДС81-33.2004 Прил.4 п.28.2 | НР Монтаж радиотелевизионного и электронного оборудования |  |  | 4: %; 5: 92; 7: 92; 10: 177.56; 12: 3613 | [6 empty] | НР Монтаж радиотелевизионного и электронного оборудования
| Письмо №АП-5536/06 Прил.1 п.28.2 | СП Монтаж радиотелевизионного и электронного оборудования |  |  | 4: %; 5: 65; 7: 65; 10: 125.45; 12: 2553 | [6 empty] | СП Монтаж радиотелевизионного и электронного оборудования
|  | Всего по позиции |  |  | 10: 680.43; 12: 11393 | [8 empty] | Всего по позиции
27 О | ТЦ_101_78_7801633738_21.02.2021_01,КАЦ п.129 | Дистрибьютор питания Partner LM PD-14 Schuko Audio Worker |  |  | шт. |  |  | 2 | 21628.33 | 1,02212 | 9781.64 | 4.52 | 44213 |  |  |  |  | Дистрибьютор питания Partner LM PD-14 Schuko Audio Worker
|  | Цена=25954,00/1,2 | [20 empty] | Цена=25954,00/1,2
| Приказ от 04.08.2020 № 421/пр п.91 | Транспортные затраты, в случае невозможности их определения на основании расчета или по результатам конъюнктурного анализа (от отпускной цены оборудования) ПЗ=1% | [21 empty] | Транспортные затраты, в случае невозможности их определения на основании расчета или по результатам конъюнктурного анализа (от отпускной цены оборудования) ПЗ=1%
| Приказ от 04.08.2020 № 421/пр п.92в | Заготовительно-складские расходы для оборудования ПЗ=1,2% | [21 empty] | Заготовительно-складские расходы для оборудования ПЗ=1,2%
|  | Итоги по разделу 1 Монтаж оборудования : | [23 empty] | Итоги по разделу 1 Монтаж оборудования :
|  | Итого прямые затраты (справочно) |  |  | 10: 3378.21 | [13 empty] | Итого прямые затраты (справочно)
|  | В том числе: | [24 empty] | В том числе:
|  | Оплата труда рабочих |  |  | 10: 1740.15 | [13 empty] | Оплата труда рабочих
|  | Эксплуатация машин |  |  | 10: 1030.47 | [13 empty] | Эксплуатация машин
|  | Оплата труда машинистов |  |  | 10: 128.78 | [13 empty] | Оплата труда машинистов
|  | Материалы |  |  | 10: 607.59 | [13 empty] | Материалы
|  | Монтажные работы |  |  | 10: 6259.16 | [13 empty] | Монтажные работы
|  | В том числе: | [24 empty] | В том числе:
|  | оплата труда |  |  | 10: 1740.15 | [13 empty] | оплата труда
|  | эксплуатация машин и механизмов |  |  | 10: 1030.47 | [13 empty] | эксплуатация машин и механизмов
|  | материалы |  |  | 10: 607.59 | [13 empty] | материалы
|  | накладные расходы |  |  | 10: 1681.81 | [13 empty] | накладные расходы
|  | сметная прибыль |  |  | 10: 1199.14 | [13 empty] | сметная прибыль
|  | Оборудование |  |  | 10: 848020.36 | [13 empty] | Оборудование
|  | Технологическое оборудование |  |  | 10: 848020.36 | [13 empty] | Технологическое оборудование
|  | Итого ФОТ (справочно) |  |  | 10: 1868.93 | [13 empty] | Итого ФОТ (справочно)
|  | Итого накладные расходы (справочно) |  |  | 10: 1681.81 | [13 empty] | Итого накладные расходы (справочно)
|  | Итого сметная прибыль (справочно) |  |  | 10: 1199.14 | [13 empty] | Итого сметная прибыль (справочно)
|  | Итого по разделу 1 Монтаж оборудования |  |  | 10: 854279.52 | [14 empty] | Итого по разделу 1 Монтаж оборудования
|  | В том числе: | [24 empty] | В том числе:
|  | оборудование отсутствующее в СНБ |  |  | 12: 3833052 | [13 empty] | оборудование отсутствующее в СНБ
Раздел 2. Электромонтажные работы | [15 empty] | Раздел 2. Электромонтажные работы
28 | ФЕРм08-02-412-01 | Затягивание провода в проложенные трубы и металлические рукава первого одножильного или многожильного в общей оплетке, суммарное сечение: до 2,5 мм2 |  |  | 4: 100 м; 7: 2,8 |  |  |  |  | Затягивание провода в проложенные трубы и металлические рукава первого одножильного или многожильного в общей оплетке, суммарное сечение: до 2,5 мм2
|  | Объем=(180+100) / 100 | [22 empty] | Объем=(180+100) / 100
| 1 | ОТ |  |  | 8: 42.21; 10: 118.19; 11: 20.35; 12: 2405 | [5 empty] | ОТ
| 2 | ЭМ |  |  | 8: 1.81; 10: 5.07; 11: 9.34; 12: 47 | [5 empty] | ЭМ
| 3 | в т.ч. ОТм |  |  | 8: 0.26; 10: 0.73; 11: 20.35; 12: 15 | [5 empty] | в т.ч. ОТм
| 4 | М |  |  | 8: 11.27; 10: 31.56; 11: 5.82; 12: 184 | [5 empty] | М
|  | ЗТ |  |  | 4: чел.-ч; 5: 4,49; 7: 12,572 | [6 empty] | ЗТ
|  | ЗТм |  |  | 4: чел.-ч; 5: 0,02; 7: 0,056 | [6 empty] | ЗТм
|  | Итого по расценке |  |  | 8: 55.29; 10: 154.82 | [7 empty] | Итого по расценке
|  | ФОТ |  |  | 10: 118.92; 12: 2420 | [6 empty] | ФОТ
| МДС81-33.2004 Прил.4 п.45.2 | НР Электротехнические установки на других объектах |  |  | 4: %; 5: 95; 7: 95; 10: 112.97; 12: 2299 | [6 empty] | НР Электротехнические установки на других объектах
| Письмо №АП-5536/06 Прил.1 п.45.2 | СП Электротехнические установки на других объектах |  |  | 4: %; 5: 65; 7: 65; 10: 77.3; 12: 1573 | [6 empty] | СП Электротехнические установки на других объектах
|  | Всего по позиции |  |  | 10: 345.09; 12: 6508 | [8 empty] | Всего по позиции
29 | ФЕРм08-02-412-09 | Затягивание провода в проложенные трубы и металлические рукава каждого последующего одножильного или многожильного в общей оплетке, суммарное сечение: до 6 мм2 |  |  | 4: 100 м; 7: 13 |  |  |  |  | Затягивание провода в проложенные трубы и металлические рукава каждого последующего одножильного или многожильного в общей оплетке, суммарное сечение: до 6 мм2
|  | Объем=(300+400+400+480-280) / 100 | [22 empty] | Объем=(300+400+400+480-280) / 100
| 1 | ОТ |  |  | 8: 17.2; 10: 223.6; 11: 20.35; 12: 4550 | [5 empty] | ОТ
| 2 | ЭМ |  |  | 8: 1.81; 10: 23.53; 11: 9.34; 12: 220 | [5 empty] | ЭМ
| 3 | в т.ч. ОТм |  |  | 8: 0.26; 10: 3.38; 11: 20.35; 12: 69 | [5 empty] | в т.ч. ОТм
| 4 | М |  |  | 8: 8.31; 10: 108.03; 11: 5.82; 12: 629 | [5 empty] | М
|  | ЗТ |  |  | 4: чел.-ч; 5: 1,83; 7: 23,79 | [6 empty] | ЗТ
|  | ЗТм |  |  | 4: чел.-ч; 5: 0,02; 7: 0,26 | [6 empty] | ЗТм
|  | Итого по расценке |  |  | 8: 27.32; 10: 355.16 | [7 empty] | Итого по расценке
|  | ФОТ |  |  | 10: 226.98; 12: 4619 | [6 empty] | ФОТ
| МДС81-33.2004 Прил.4 п.45.2 | НР Электротехнические установки на других объектах |  |  | 4: %; 5: 95; 7: 95; 10: 215.63; 12: 4388 | [6 empty] | НР Электротехнические установки на других объектах
| Письмо №АП-5536/06 Прил.1 п.45.2 | СП Электротехнические установки на других объектах |  |  | 4: %; 5: 65; 7: 65; 10: 147.54; 12: 3002 | [6 empty] | СП Электротехнические установки на других объектах
|  | Всего по позиции |  |  | 10: 718.33; 12: 12789 | [8 empty] | Всего по позиции
30 | ТЦ_21.1.04.06_78_7801633738_21.02.2021_01,КАЦ п.131 | Микрофонный кабель OFC 2х0,2 мм2Tasker С301 |  |  | м |  |  | 300 | 146.25 |  | 7538.66 | 5.82 | 43875 |  |  |  |  | Микрофонный кабель OFC 2х0,2 мм2Tasker С301
|  | Цена=175,50/1,2 | [20 empty] | Цена=175,50/1,2
31 | ТЦ_21.1.04.06_78_7801633738_21.02.2021_01,КАЦ п.132 | Микрофонный кабель OFC 2х0,22 мм2Tasker С280 |  |  | м |  |  | 400 | 139.5 |  | 9587.63 | 5.82 | 55800 |  |  |  |  | Микрофонный кабель OFC 2х0,22 мм2Tasker С280
|  | Цена=167,40/1,2 | [20 empty] | Цена=167,40/1,2
32 | ТЦ_21.1.04.07_78_7801633738_21.02.2021_01,КАЦ п.135 | Кабель витая пара FTP категории 6A 4x2x0,14мм2 C720 L.S.Z.H. |  |  | м |  |  | 400 | 144.75 |  | 9948.45 | 5.82 | 57900 |  |  |  |  | Кабель витая пара FTP категории 6A 4x2x0,14мм2 C720 L.S.Z.H.
|  | Цена=173,70/1,2 | [20 empty] | Цена=173,70/1,2
33 | ТЦ_21.2.03.02_78_7801633738_21.02.2021_01,КАЦ п.136 | Провод ПуГПнГ-HF 2,5 |  |  | м |  |  | 480 | 22.17 |  | 1828.52 | 5.82 | 10642 |  |  |  |  | Провод ПуГПнГ-HF 2,5
|  | Цена=26,60/1,2 | [20 empty] | Цена=26,60/1,2
34 | ФЕРм08-02-412-10 | Затягивание провода в проложенные трубы и металлические рукава каждого последующего одножильного или многожильного в общей оплетке, суммарное сечение: до 35 мм2 |  |  | 4: 100 м; 7: 3,5 |  |  |  |  | Затягивание провода в проложенные трубы и металлические рукава каждого последующего одножильного или многожильного в общей оплетке, суммарное сечение: до 35 мм2
|  | Объем=(250+100) / 100 | [22 empty] | Объем=(250+100) / 100
| 1 | ОТ |  |  | 8: 42.21; 10: 147.74; 11: 20.35; 12: 3007 | [5 empty] | ОТ
| 2 | ЭМ |  |  | 8: 10.86; 10: 38.01; 11: 9.34; 12: 355 | [5 empty] | ЭМ
| 3 | в т.ч. ОТм |  |  | 8: 1.51; 10: 5.29; 11: 20.35; 12: 108 | [5 empty] | в т.ч. ОТм
| 4 | М |  |  | 8: 16.69; 10: 58.42; 11: 5.82; 12: 340 | [5 empty] | М
|  | ЗТ |  |  | 4: чел.-ч; 5: 4,49; 7: 15,715 | [6 empty] | ЗТ
|  | ЗТм |  |  | 4: чел.-ч; 5: 0,12; 7: 0,42 | [6 empty] | ЗТм
|  | Итого по расценке |  |  | 8: 69.76; 10: 244.17 | [7 empty] | Итого по расценке
|  | ФОТ |  |  | 10: 153.03; 12: 3115 | [6 empty] | ФОТ
| МДС81-33.2004 Прил.4 п.45.2 | НР Электротехнические установки на других объектах |  |  | 4: %; 5: 95; 7: 95; 10: 145.38; 12: 2959 | [6 empty] | НР Электротехнические установки на других объектах
| Письмо №АП-5536/06 Прил.1 п.45.2 | СП Электротехнические установки на других объектах |  |  | 4: %; 5: 65; 7: 65; 10: 99.47; 12: 2025 | [6 empty] | СП Электротехнические установки на других объектах
|  | Всего по позиции |  |  | 10: 489.02; 12: 8686 | [8 empty] | Всего по позиции
35 | ТЦ_21.1.04.06_78_7801633738_21.02.2021_01,КАЦ п.133 | Акустический кабель OFC 2х4,00 мм2Tasker C102 |  |  | м |  |  | 250 | 249 |  | 10695.88 | 5.82 | 62250 |  |  |  |  | Акустический кабель OFC 2х4,00 мм2Tasker C102
|  | Цена=298,80/1,2 | [20 empty] | Цена=298,80/1,2
36 | ТЦ_21.1.04.06_78_7801633738_21.02.2021_01,КАЦ п.134 | Акустический кабель OFC 2х4,00 мм2Tasker C277 |  |  | м |  |  | 100 | 405.75 |  | 6971.65 | 5.82 | 40575 |  |  |  |  | Акустический кабель OFC 2х4,00 мм2Tasker C277
|  | Цена=486,90/1,2 | [20 empty] | Цена=486,90/1,2
37 | ФЕРм10-01-051-32 | Разделка и включение концов кабеля или провода однопарного: низкочастотного |  |  | 4: 10 концов кабеля; 7: 20,4 |  |  |  |  | Разделка и включение концов кабеля или провода однопарного: низкочастотного
|  | Объем=(66+44+44+10+10+10+20) / 10 | [22 empty] | Объем=(66+44+44+10+10+10+20) / 10
| 1 | ОТ |  |  | 8: 48.1; 10: 981.24; 11: 20.35; 12: 19968 | [5 empty] | ОТ
| 4 | М |  |  | 8: 0.96; 10: 19.58; 11: 5.82; 12: 114 | [5 empty] | М
|  | ЗТ |  |  | 4: чел.-ч; 5: 5; 7: 102 | [6 empty] | ЗТ
|  | Итого по расценке |  |  | 8: 49.06; 10: 1000.82 | [7 empty] | Итого по расценке
|  | ФОТ |  |  | 10: 981.24; 12: 19968 | [6 empty] | ФОТ
| МДС81-33.2004 Прил.4 п.43 | НР Монтаж оборудования |  |  | 4: %; 5: 80; 7: 80; 10: 784.99; 12: 15974 | [6 empty] | НР Монтаж оборудования
| Письмо №АП-5536/06 Прил.1 п.43 | СП Монтаж оборудования |  |  | 4: %; 5: 60; 7: 60; 10: 588.74; 12: 11981 | [6 empty] | СП Монтаж оборудования
|  | Всего по позиции |  |  | 10: 2374.55; 12: 48037 | [8 empty] | Всего по позиции
38 | ТЦ_22.1.02.01_78_7801633738_21.02.2021_01,КАЦ п.137 | Разъем Speakon кабельный четырехконтактныйNeutrik NL4FX |  |  | шт. |  |  | 66 | 380.93 |  | 4319.76 | 5.82 | 25141 |  |  |  |  | Разъем Speakon кабельный четырехконтактныйNeutrik NL4FX
|  | Цена=457,11/1,2 | [20 empty] | Цена=457,11/1,2
39 | ТЦ_22.1.02.01_78_7801633738_21.02.2021_01,КАЦ п.138 | Разъем XLR (3 пин) кабельный (гнезда)Neutrik FXX |  |  | шт. |  |  | 44 | 281.46 |  | 2127.84 | 5.82 | 12384 |  |  |  |  | Разъем XLR (3 пин) кабельный (гнезда)Neutrik FXX
|  | Цена=337,75/1,2 | [20 empty] | Цена=337,75/1,2
40 | ТЦ_22.1.02.01_78_7801633738_21.02.2021_01,КАЦ п.139 | Разъем XLR (3 пин) кабельный (штыри)Neutrik MXX |  |  | шт. |  |  | 44 | 253.24 |  | 1914.6 | 5.82 | 11143 |  |  |  |  | Разъем XLR (3 пин) кабельный (штыри)Neutrik MXX
|  | Цена=303,89/1,2 | [20 empty] | Цена=303,89/1,2
41 | ТЦ_22.1.02.01_78_7801633738_21.02.2021_01,КАЦ п.140 | Разъем RCA (пара)Neutrik NF2C-B/2 |  |  | шт. |  |  | 10 | 1386.85 |  | 2382.99 | 5.82 | 13869 |  |  |  |  | Разъем RCA (пара)Neutrik NF2C-B/2
|  | Цена=1664,22/1,2 | [20 empty] | Цена=1664,22/1,2
42 | ТЦ_22.1.02.01_78_7801633738_21.02.2021_01,КАЦ п.141 | Разъем Jack MonoNeutrik NP2X |  |  | шт. |  |  | 10 | 258.18 |  | 443.64 | 5.82 | 2582 |  |  |  |  | Разъем Jack MonoNeutrik NP2X
|  | Цена=309,82/1,2 | [20 empty] | Цена=309,82/1,2
43 | ТЦ_22.1.02.01_78_7801633738_21.02.2021_01,КАЦ п.142 | Разъем Jack StereoNeutrik NP3X |  |  | шт. |  |  | 10 | 370.34 |  | 636.25 | 5.82 | 3703 |  |  |  |  | Разъем Jack StereoNeutrik NP3X
|  | Цена=444,41/1,2 | [20 empty] | Цена=444,41/1,2
44 | ТЦ_22.1.02.01_78_7801633738_21.02.2021_01,КАЦ п.143 | EtherCon корпус + разъем RJ45 Neutrik NE8MC6-MO |  |  | шт. |  |  | 20 | 854.97 |  | 2937.97 | 5.82 | 17099 |  |  |  |  | EtherCon корпус + разъем RJ45 Neutrik NE8MC6-MO
|  | Цена=1025,96/1,2 | [20 empty] | Цена=1025,96/1,2
45 | ФЕРм08-03-575-01 | Прибор или аппарат(прим.коробка коммутационная) |  |  | 4: шт; 7: 7 |  |  |  |  | Прибор или аппарат(прим.коробка коммутационная)
|  | Объем=4+1+1+1 | [22 empty] | Объем=4+1+1+1
| 1 | ОТ |  |  | 8: 10.22; 10: 71.54; 11: 20.35; 12: 1456 | [5 empty] | ОТ
| 4 | М |  |  | 8: 0.38; 10: 2.66; 11: 5.82; 12: 15 | [5 empty] | М
|  | ЗТ |  |  | 4: чел.-ч; 5: 1,03; 7: 7,21 | [6 empty] | ЗТ
|  | Итого по расценке |  |  | 8: 10.6; 10: 74.2 | [7 empty] | Итого по расценке
|  | ФОТ |  |  | 10: 71.54; 12: 1456 | [6 empty] | ФОТ
| МДС81-33.2004 Прил.4 п.45.2 | НР Электротехнические установки на других объектах |  |  | 4: %; 5: 95; 7: 95; 10: 67.96; 12: 1383 | [6 empty] | НР Электротехнические установки на других объектах
| Письмо №АП-5536/06 Прил.1 п.45.2 | СП Электротехнические установки на других объектах |  |  | 4: %; 5: 65; 7: 65; 10: 46.5; 12: 946 | [6 empty] | СП Электротехнические установки на других объектах
|  | Всего по позиции |  |  | 10: 188.66; 12: 3800 | [8 empty] | Всего по позиции
46 | ТЦ_102_78_7801633738_21.02.2021_01,КАЦ п.144 | Коробка коммутационная на 4 разъема Speakon-4 KK Е2 ТТК |  |  | шт. |  |  | 4 | 6045 |  | 4154.64 | 5.82 | 24180 |  |  |  |  | Коробка коммутационная на 4 разъема Speakon-4 KK Е2 ТТК
|  | Цена=7254,00/1,2 | [20 empty] | Цена=7254,00/1,2
47 | ТЦ_102_78_7801633738_21.02.2021_01,КАЦ п.145 | Коробка коммутационная на 2 разъема RJ45 KK I2 ТТК |  |  | шт. |  |  | 1 | 6813.33 |  | 1170.62 | 5.82 | 6813 |  |  |  |  | Коробка коммутационная на 2 разъема RJ45 KK I2 ТТК
|  | Цена=8176,00/1,2 | [20 empty] | Цена=8176,00/1,2
48 | ТЦ_102_78_7801633738_21.02.2021_01,КАЦ п.147 | Коробка коммутационная на 4 разъема Speakon-4 KK E4 ТТК |  |  | шт. |  |  | 1 | 6423.33 |  | 1103.61 | 5.82 | 6423 |  |  |  |  | Коробка коммутационная на 4 разъема Speakon-4 KK E4 ТТК
|  | Цена=7708,00/1,2 | [20 empty] | Цена=7708,00/1,2
49 | ТЦ_102_78_7801633738_21.02.2021_01,КАЦ п.146 | Коробка коммутационная на 24 разъема XR3M, 8 разъемов XLR3F, 10 разъемов Speakon-4, 8 разъемов RJ45 KK E10-B8-А24-I8 ТТК |  |  | шт. |  |  | 1 | 23778.33 |  | 4085.57 | 5.82 | 23778 |  |  |  |  | Коробка коммутационная на 24 разъема XR3M, 8 разъемов XLR3F, 10 разъемов Speakon-4, 8 разъемов RJ45 KK E10-B8-А24-I8 ТТК
|  | Цена=28534,00/1,2 | [20 empty] | Цена=28534,00/1,2
50 | ФЕР09-06-001-01 | Монтаж: конструкций дверей, люков, лазов для автокоптилок и пароварочных камер(прим.монтаж лючка) |  |  | 4: т; 7: 0,0096 |  |  |  |  | Монтаж: конструкций дверей, люков, лазов для автокоптилок и пароварочных камер(прим.монтаж лючка)
|  | Объем=4*2,4/1000 | [22 empty] | Объем=4*2,4/1000
| 1 | ОТ |  |  | 8: 700.31; 10: 6.72; 11: 20.35; 12: 137 | [5 empty] | ОТ
| 2 | ЭМ |  |  | 8: 114.72; 10: 1.1; 11: 9.34; 12: 10 | [5 empty] | ЭМ
| 3 | в т.ч. ОТм |  |  | 8: 15.09; 10: 0.14; 11: 20.35; 12: 3 | [5 empty] | в т.ч. ОТм
| 4 | М |  |  | 8: 36.56; 10: 0.35; 11: 5.82; 12: 2 | [5 empty] | М
|  | ЗТ |  |  | 4: чел.-ч; 5: 82,1; 7: 0,78816 | [6 empty] | ЗТ
|  | ЗТм |  |  | 4: чел.-ч; 5: 1,22; 7: 0,011712 | [6 empty] | ЗТм
|  | Итого по расценке |  |  | 8: 851.59; 10: 8.17 | [7 empty] | Итого по расценке
|  | ФОТ |  |  | 10: 6.86; 12: 140 | [6 empty] | ФОТ
| МДС81-33.2004 Прил.4 п.9 | НР Строительные металлические конструкции |  |  | % | 90 | 0,9 | 81 |  |  | 5.56 |  | 113 | [6 empty] | НР Строительные металлические конструкции
| Письмо №АП-5536/06 от 18.11.04 Прил.1 п.9 | СП Строительные металлические конструкции |  |  | % | 85 | 0,85 | 72,25 |  |  | 4.96 |  | 101 | [6 empty] | СП Строительные металлические конструкции
|  | Всего по позиции |  |  | 10: 18.69; 12: 363 | [8 empty] | Всего по позиции
51 | ТЦ_102_78_7801633738_21.02.2021_01,КАЦ п.148 | Лючок коммутационный на 2 разъема Speakon-4, 6 разъемов XLR3F, 2 разъема XLR3M, 2 разъема RJ45, 2 розетки Schuko KL E2-B6-А2-I2-J2 ТТК |  |  | шт. |  |  | 4 | 25880 |  | 17786.94 | 5.82 | 103520 |  |  |  |  | Лючок коммутационный на 2 разъема Speakon-4, 6 разъемов XLR3F, 2 разъема XLR3M, 2 разъема RJ45, 2 розетки Schuko KL E2-B6-А2-I2-J2 ТТК
|  | Цена=31056,00/1,2 | [20 empty] | Цена=31056,00/1,2
52 | ФЕРм08-03-573-04 | Шкаф (пульт) управления навесной, высота, ширина и глубина: до 600х600х350 мм | [15 empty] | Шкаф (пульт) управления навесной, высота, ширина и глубина: до 600х600х350 мм | bar: 4; 7
| 1 | ОТ |  |  | 8: 20.44; 10: 20.44; 11: 20.35; 12: 416 | [5 empty] | ОТ
| 2 | ЭМ |  |  | 8: 33.47; 10: 33.47; 11: 9.34; 12: 313 | [5 empty] | ЭМ
| 3 | в т.ч. ОТм |  |  | 8: 3.42; 10: 3.42; 11: 20.35; 12: 70 | [5 empty] | в т.ч. ОТм
| 4 | М |  |  | 8: 2.94; 10: 2.94; 11: 5.82; 12: 17 | [5 empty] | М
|  | ЗТ |  |  | 4: чел.-ч; 5: 2,06; 7: 2,06 | [6 empty] | ЗТ
|  | ЗТм |  |  | 4: чел.-ч; 5: 0,31; 7: 0,31 | [6 empty] | ЗТм
|  | Итого по расценке |  |  | 8: 56.85; 10: 56.85 | [7 empty] | Итого по расценке
|  | ФОТ |  |  | 10: 23.86; 12: 486 | [6 empty] | ФОТ
| МДС81-33.2004 Прил.4 п.45.2 | НР Электротехнические установки на других объектах |  |  | 4: %; 5: 95; 7: 95; 10: 22.67; 12: 462 | [6 empty] | НР Электротехнические установки на других объектах
| Письмо №АП-5536/06 Прил.1 п.45.2 | СП Электротехнические установки на других объектах |  |  | 4: %; 5: 65; 7: 65; 10: 15.51; 12: 316 | [6 empty] | СП Электротехнические установки на других объектах
|  | Всего по позиции |  |  | 10: 95.03; 12: 1524 | [8 empty] | Всего по позиции
53 | ФССЦ-20.4.04.02-0045 | Щиты распределительные наружной установки ЩРН-24з, с замком, размер 395х310х120 мм |  |  | шт |  |  | 1 | 109.23 |  | 109.23 | 5.82 | 636 |  |  |  |  | Щиты распределительные наружной установки ЩРН-24з, с замком, размер 395х310х120 мм
54 | ФЕРм08-01-080-02 | Прибор измерения и защиты, количество подключаемых концов: до 6 | [15 empty] | Прибор измерения и защиты, количество подключаемых концов: до 6 | bar: 4; 7
| 1 | ОТ |  |  | 8: 9.91; 10: 9.91; 11: 20.35; 12: 202 | [5 empty] | ОТ
| 2 | ЭМ |  |  | 8: 12.68; 10: 12.68; 11: 9.34; 12: 118 | [5 empty] | ЭМ
| 3 | в т.ч. ОТм |  |  | 8: 1.76; 10: 1.76; 11: 20.35; 12: 36 | [5 empty] | в т.ч. ОТм
| 4 | М |  |  | 8: 0.56; 10: 0.56; 11: 5.82; 12: 3 | [5 empty] | М
|  | ЗТ |  |  | 4: чел.-ч; 5: 1,03; 7: 1,03 | [6 empty] | ЗТ
|  | ЗТм |  |  | 4: чел.-ч; 5: 0,14; 7: 0,14 | [6 empty] | ЗТм
|  | Итого по расценке |  |  | 8: 23.15; 10: 23.15 | [7 empty] | Итого по расценке
|  | ФОТ |  |  | 10: 11.67; 12: 238 | [6 empty] | ФОТ
| МДС81-33.2004 Прил.4 п.45.2 | НР Электротехнические установки на других объектах |  |  | 4: %; 5: 95; 7: 95; 10: 11.09; 12: 226 | [6 empty] | НР Электротехнические установки на других объектах
| Письмо №АП-5536/06 Прил.1 п.45.2 | СП Электротехнические установки на других объектах |  |  | 4: %; 5: 65; 7: 65; 10: 7.59; 12: 155 | [6 empty] | СП Электротехнические установки на других объектах
|  | Всего по позиции |  |  | 10: 41.83; 12: 704 | [8 empty] | Всего по позиции
55 О | ФССЦ-62.1.01.09-0020 | Выключатели автоматические: «IEK» ВА47-29 3Р 50А, характеристика С |  |  | шт |  |  | 1 | 39.25 |  | 39.25 | 4.52 | 177 |  |  |  |  | Выключатели автоматические: «IEK» ВА47-29 3Р 50А, характеристика С
56 | ФЕРм08-01-080-03 | Прибор измерения и защиты, количество подключаемых концов: до 12 |  |  | 4: шт; 7: 13 |  |  |  |  | Прибор измерения и защиты, количество подключаемых концов: до 12
|  | Объем=6+6+1 | [22 empty] | Объем=6+6+1
| 1 | ОТ |  |  | 8: 19.82; 10: 257.66; 11: 20.35; 12: 5243 | [5 empty] | ОТ
| 2 | ЭМ |  |  | 8: 12.68; 10: 164.84; 11: 9.34; 12: 1540 | [5 empty] | ЭМ
| 3 | в т.ч. ОТм |  |  | 8: 1.76; 10: 22.88; 11: 20.35; 12: 466 | [5 empty] | в т.ч. ОТм
| 4 | М |  |  | 8: 0.76; 10: 9.88; 11: 5.82; 12: 58 | [5 empty] | М
|  | ЗТ |  |  | 4: чел.-ч; 5: 2,06; 7: 26,78 | [6 empty] | ЗТ
|  | ЗТм |  |  | 4: чел.-ч; 5: 0,14; 7: 1,82 | [6 empty] | ЗТм
|  | Итого по расценке |  |  | 8: 33.26; 10: 432.38 | [7 empty] | Итого по расценке
|  | ФОТ |  |  | 10: 280.54; 12: 5709 | [6 empty] | ФОТ
| МДС81-33.2004 Прил.4 п.45.2 | НР Электротехнические установки на других объектах |  |  | 4: %; 5: 95; 7: 95; 10: 266.51; 12: 5424 | [6 empty] | НР Электротехнические установки на других объектах
| Письмо №АП-5536/06 Прил.1 п.45.2 | СП Электротехнические установки на других объектах |  |  | 4: %; 5: 65; 7: 65; 10: 182.35; 12: 3711 | [6 empty] | СП Электротехнические установки на других объектах
|  | Всего по позиции |  |  | 10: 881.24; 12: 15976 | [8 empty] | Всего по позиции
57 О | ФССЦ-62.1.01.02-0017 | Выключатели автоматические: дифференциального тока четырехполюсные АД-14 4Р 16А 30мА |  |  | шт |  |  | 6 | 142.64 |  | 855.84 | 4.52 | 3868 |  |  |  |  | Выключатели автоматические: дифференциального тока четырехполюсные АД-14 4Р 16А 30мА
58 | ФССЦ-62.1.01.02-0017 | Выключатели автоматические: дифференциального тока четырехполюсные АД-14 4Р 16А 30мА (ПРИМЕНИТ. 10А) |  |  | шт |  |  | 6 | 142.64 |  | 855.84 | 5.82 | 4981 |  |  |  |  | Выключатели автоматические: дифференциального тока четырехполюсные АД-14 4Р 16А 30мА (ПРИМЕНИТ. 10А)
59 О | ФССЦ-62.1.01.02-0017 | Выключатели автоматические: дифференциального тока четырехполюсные АД-14 4Р 16А 30мА (ПРИМЕНИТ. 6А) |  |  | шт |  |  | 1 | 142.64 |  | 142.64 | 4.52 | 645 |  |  |  |  | Выключатели автоматические: дифференциального тока четырехполюсные АД-14 4Р 16А 30мА (ПРИМЕНИТ. 6А)
60 | ФЕРм08-02-407-01 | Труба стальная по установленным конструкциям, по стенам с креплением скобами, диаметр: до 25 мм |  |  | 4: 100 м; 7: 1,8 |  |  |  |  | Труба стальная по установленным конструкциям, по стенам с креплением скобами, диаметр: до 25 мм
|  | Объем=180 / 100 | [22 empty] | Объем=180 / 100
| 1 | ОТ |  |  | 8: 231.62; 10: 416.92; 11: 20.35; 12: 8484 | [5 empty] | ОТ
| 2 | ЭМ |  |  | 8: 110.45; 10: 198.81; 11: 9.34; 12: 1857 | [5 empty] | ЭМ
| 3 | в т.ч. ОТм |  |  | 8: 9.54; 10: 17.17; 11: 20.35; 12: 349 | [5 empty] | в т.ч. ОТм
| 4 | М |  |  | 8: 262.94; 10: 473.29; 11: 5.82; 12: 2755 | [5 empty] | М
|  | ЗТ |  |  | 4: чел.-ч; 5: 24,64; 7: 44,352 | [6 empty] | ЗТ
|  | ЗТм |  |  | 4: чел.-ч; 5: 0,76; 7: 1,368 | [6 empty] | ЗТм
|  | Итого по расценке |  |  | 8: 605.01; 10: 1089.02 | [7 empty] | Итого по расценке
|  | ФОТ |  |  | 10: 434.09; 12: 8833 | [6 empty] | ФОТ
| МДС81-33.2004 Прил.4 п.45.2 | НР Электротехнические установки на других объектах |  |  | 4: %; 5: 95; 7: 95; 10: 412.39; 12: 8391 | [6 empty] | НР Электротехнические установки на других объектах
| Письмо №АП-5536/06 Прил.1 п.45.2 | СП Электротехнические установки на других объектах |  |  | 4: %; 5: 65; 7: 65; 10: 282.16; 12: 5741 | [6 empty] | СП Электротехнические установки на других объектах
|  | Всего по позиции |  |  | 10: 1783.57; 12: 27228 | [8 empty] | Всего по позиции
61 | ФЕРм08-02-407-02 | Труба стальная по установленным конструкциям, по стенам с креплением скобами, диаметр: до 40 мм |  |  | 4: 100 м; 7: 1 |  |  |  |  | Труба стальная по установленным конструкциям, по стенам с креплением скобами, диаметр: до 40 мм
|  | Объем=100 / 100 | [22 empty] | Объем=100 / 100
| 1 | ОТ |  |  | 8: 312.08; 10: 312.08; 11: 20.35; 12: 6351 | [5 empty] | ОТ
| 2 | ЭМ |  |  | 8: 157.54; 10: 157.54; 11: 9.34; 12: 1471 | [5 empty] | ЭМ
| 3 | в т.ч. ОТм |  |  | 8: 16.06; 10: 16.06; 11: 20.35; 12: 327 | [5 empty] | в т.ч. ОТм
| 4 | М |  |  | 8: 299.76; 10: 299.76; 11: 5.82; 12: 1745 | [5 empty] | М
|  | ЗТ |  |  | 4: чел.-ч; 5: 33,2; 7: 33,2 | [6 empty] | ЗТ
|  | ЗТм |  |  | 4: чел.-ч; 5: 1,28; 7: 1,28 | [6 empty] | ЗТм
|  | Итого по расценке |  |  | 8: 769.38; 10: 769.38 | [7 empty] | Итого по расценке
|  | ФОТ |  |  | 10: 328.14; 12: 6678 | [6 empty] | ФОТ
| МДС81-33.2004 Прил.4 п.45.2 | НР Электротехнические установки на других объектах |  |  | 4: %; 5: 95; 7: 95; 10: 311.73; 12: 6344 | [6 empty] | НР Электротехнические установки на других объектах
| Письмо №АП-5536/06 Прил.1 п.45.2 | СП Электротехнические установки на других объектах |  |  | 4: %; 5: 65; 7: 65; 10: 213.29; 12: 4341 | [6 empty] | СП Электротехнические установки на других объектах
|  | Всего по позиции |  |  | 10: 1294.4; 12: 20252 | [8 empty] | Всего по позиции
62 | ФССЦ-23.3.05.02-0040 | Трубы стальные бесшовные, холоднодеформированные из стали марок 10, 20, 30, 45 (ГОСТ 8734- 75, 8733-74), наружным диаметром: 25 мм, толщина стенки 3,0 мм |  |  | м |  |  | 180 | 30.56 |  | 5500.8 | 5.82 | 32015 |  |  |  |  | Трубы стальные бесшовные, холоднодеформированные из стали марок 10, 20, 30, 45 (ГОСТ 8734- 75, 8733-74), наружным диаметром: 25 мм, толщина стенки 3,0 мм
63 | ФССЦ-23.3.05.02-0067 | Трубы стальные бесшовные, холоднодеформированные из стали марок 10, 20, 30, 45 (ГОСТ 8734-75, 8733-74), наружным диаметром: 40 мм, толщина стенки 3,5 мм |  |  | м |  |  | 100 | 45.06 |  | 4506 | 5.82 | 26225 |  |  |  |  | Трубы стальные бесшовные, холоднодеформированные из стали марок 10, 20, 30, 45 (ГОСТ 8734-75, 8733-74), наружным диаметром: 40 мм, толщина стенки 3,5 мм
64 | ФССЦ-20.5.02.06-0030 | Разветвительная коробка: У994 |  |  | 10 шт |  |  | 0,5 | 208.2 |  | 104.1 | 5.82 | 606 |  |  |  |  | Разветвительная коробка: У994
|  | Объем=5 / 10 | [22 empty] | Объем=5 / 10
65 | ФССЦ-20.5.02.06-0042 | Разветвительная коробка: У-995 |  |  | 10 шт |  |  | 1 | 499.4 |  | 499.4 | 5.82 | 2907 |  |  |  |  | Разветвительная коробка: У-995
|  | Объем=10 / 10 | [22 empty] | Объем=10 / 10
|  | Итоги по разделу 2 Электромонтажные работы : | [23 empty] | Итоги по разделу 2 Электромонтажные работы :
|  | Итого прямые затраты (справочно) |  |  | 10: 105418.71 | [13 empty] | Итого прямые затраты (справочно)
|  | В том числе: | [24 empty] | В том числе:
|  | Оплата труда рабочих |  |  | 10: 2566.04 | [13 empty] | Оплата труда рабочих
|  | Эксплуатация машин |  |  | 10: 635.05 | [13 empty] | Эксплуатация машин
|  | Оплата труда машинистов |  |  | 10: 70.83 | [13 empty] | Оплата труда машинистов
|  | Материалы |  |  | 10: 102217.62 | [13 empty] | Материалы
|  | Строительные работы |  |  | 10: 18.69 | [13 empty] | Строительные работы
|  | В том числе: | [24 empty] | В том числе:
|  | оплата труда |  |  | 10: 6.72 | [13 empty] | оплата труда
|  | эксплуатация машин и механизмов |  |  | 10: 1.1 | [13 empty] | эксплуатация машин и механизмов
|  | материалы |  |  | 10: 0.35 | [13 empty] | материалы
|  | накладные расходы |  |  | 10: 5.56 | [13 empty] | накладные расходы
|  | сметная прибыль |  |  | 10: 4.96 | [13 empty] | сметная прибыль
|  | Монтажные работы |  |  | 10: 109422.31 | [13 empty] | Монтажные работы
|  | В том числе: | [24 empty] | В том числе:
|  | оплата труда |  |  | 10: 2559.32 | [13 empty] | оплата труда
|  | эксплуатация машин и механизмов |  |  | 10: 633.95 | [13 empty] | эксплуатация машин и механизмов
|  | материалы |  |  | 10: 102217.27 | [13 empty] | материалы
|  | накладные расходы |  |  | 10: 2351.32 | [13 empty] | накладные расходы
|  | сметная прибыль |  |  | 10: 1660.45 | [13 empty] | сметная прибыль
|  | Оборудование |  |  | 10: 1037.73 | [13 empty] | Оборудование
|  | Инженерное оборудование |  |  | 10: 1037.73 | [13 empty] | Инженерное оборудование
|  | Итого ФОТ (справочно) |  |  | 10: 2636.87 | [13 empty] | Итого ФОТ (справочно)
|  | Итого накладные расходы (справочно) |  |  | 10: 2356.88 | [13 empty] | Итого накладные расходы (справочно)
|  | Итого сметная прибыль (справочно) |  |  | 10: 1665.41 | [13 empty] | Итого сметная прибыль (справочно)
|  | Итого по разделу 2 Электромонтажные работы |  |  | 10: 110478.73 | [14 empty] | Итого по разделу 2 Электромонтажные работы
|  | В том числе: | [24 empty] | В том числе:
|  | материалы, изделия и конструкции отсутствующие в СНБ |  |  | 10: 89635.22 | [13 empty] | материалы, изделия и конструкции отсутствующие в СНБ
|  | Итоги по смете: | [26 empty] | Итоги по смете:
|  | Итого прямые затраты (справочно) |  |  | 10: 108796.92; 12: 701634 | [16 empty] | Итого прямые затраты (справочно)
|  | В том числе: | [27 empty] | В том числе:
|  | Оплата труда рабочих |  |  | 10: 4306.19; 12: 87632 | [16 empty] | Оплата труда рабочих
|  | Эксплуатация машин |  |  | 10: 1665.52; 12: 15556 | [16 empty] | Эксплуатация машин
|  | Оплата труда машинистов |  |  | 10: 199.61; 12: 4065 | [16 empty] | Оплата труда машинистов
|  | Материалы |  |  | 10: 102825.21; 12: 598446 | [16 empty] | Материалы
|  | Строительные работы |  |  | 10: 18.69; 12: 363 | [16 empty] | Строительные работы
|  | В том числе: | [27 empty] | В том числе:
|  | оплата труда |  |  | 10: 6.72; 12: 137 | [16 empty] | оплата труда
|  | эксплуатация машин и механизмов |  |  | 10: 1.1; 12: 10 | [16 empty] | эксплуатация машин и механизмов
|  | материалы |  |  | 10: 0.35; 12: 2 | [16 empty] | материалы
|  | накладные расходы |  |  | 10: 5.56; 12: 113 | [16 empty] | накладные расходы
|  | сметная прибыль |  |  | 10: 4.96; 12: 101 | [16 empty] | сметная прибыль
|  | Монтажные работы |  |  | 10: 115681.47; 12: 841760 | [16 empty] | Монтажные работы
|  | В том числе: | [27 empty] | В том числе:
|  | оплата труда |  |  | 10: 4299.47; 12: 87495 | [16 empty] | оплата труда
|  | эксплуатация машин и механизмов |  |  | 10: 1664.42; 12: 15546 | [16 empty] | эксплуатация машин и механизмов
|  | материалы |  |  | 10: 102824.86; 12: 598444 | [16 empty] | материалы
|  | накладные расходы |  |  | 10: 4033.13; 12: 82078 | [16 empty] | накладные расходы
|  | сметная прибыль |  |  | 10: 2859.59; 12: 58197 | [16 empty] | сметная прибыль
|  | Оборудование |  |  | 10: 849058.09; 12: 3837742 | [16 empty] | Оборудование
|  | Инженерное оборудование |  |  | 10: 1037.73; 12: 4690 | [16 empty] | Инженерное оборудование
|  | Технологическое оборудование |  |  | 10: 848020.36; 12: 3833052 | [16 empty] | Технологическое оборудование
|  | Итого ФОТ (справочно) |  |  | 10: 4505.8; 12: 91697 | [16 empty] | Итого ФОТ (справочно)
|  | Итого накладные расходы (справочно) |  |  | 10: 4038.69; 12: 82191 | [16 empty] | Итого накладные расходы (справочно)
|  | Итого сметная прибыль (справочно) |  |  | 10: 2864.55; 12: 58298 | [16 empty] | Итого сметная прибыль (справочно)
|  | ВСЕГО по смете |  |  | 10: 964758.25; 12: 4679865 | [17 empty] | ВСЕГО по смете
|  | В том числе: | [27 empty] | В том числе:
|  | материалы, изделия и конструкции отсутствующие в СНБ |  |  | 10: 89635.22; 12: 521677 | [16 empty] | материалы, изделия и конструкции отсутствующие в СНБ
|  | оборудование отсутствующее в СНБ |  |  | 12: 3833052 | [16 empty] | оборудование отсутствующее в СНБ
Заместитель главы администрации
Нововеличковского сельского поселения |  |  |  |  | 9: Л.В.Кравченко

## 02-01-09 кров
Приложение № 7
Утвержден постановлением
администрации Нововеличкского
сельского поеления
от ________ 2021 № _______
«Капитальный ремонт системы кондиционирования,сетей связи,сцены,кровли и молниезащиты дома культуры по адресу ст.Нововеличковская ул.Красная 55» | [13 empty] | «Капитальный ремонт системы кондиционирования,сетей связи,сцены,кровли и молниезащиты дома культуры по адресу ст.Нововеличковская ул.Красная 55»
(наименование стройки)
«Капитальный ремонт системы кондиционирования,сетей связи,сцены,кровли и молниезащиты дома культуры по адресу ст.Нововеличковская ул.Красная 55» | [14 empty] | «Капитальный ремонт системы кондиционирования,сетей связи,сцены,кровли и молниезащиты дома культуры по адресу ст.Нововеличковская ул.Красная 55»
(наименование объекта капитального строительства)
ЛОКАЛЬНЫЙ СМЕТНЫЙ РАСЧЕТ (СМЕТА) № 02-01-09
Капитальный ремонт кровли | [15 empty] | Капитальный ремонт кровли
(наименование конструктивного решения)
Составлен | базисно-индексным | методом
Основание | акт №1 от 12.02.2021
(проектная и (или) иная техническая документация)
Составлен(а) в текущем (базисном) уровне цен |  |  | 1кв 2021г..
Сметная стоимость |  | 6510.97 | (739,14) | тыс.руб.
в том числе:
| строительных работ | 6510.97 | (739,14) | тыс.руб. |  | Средства на оплату труда рабочих |  |  |  |  | 1119.32 | (55) | тыс.руб.
| монтажных работ | 0 | (0) | тыс.руб. |  | Нормативные затраты труда рабочих | [5 empty] | 6124.25 | чел.час.
| оборудования | 0 | (0) | тыс.руб. |  | Нормативные затраты труда машинистов | [5 empty] | 148.1 | чел.час.
| прочих затрат | 0 | (0) | тыс.руб. |  | Расчетный измеритель конструктивного решения |  |  |  |  | м2
№ п/п | Обоснование | Наименование работ и затрат |  |  | Единица измерения | Количество |  |  | Сметная стоимость в базисном уровне цен (в текущем уровне цен (гр. 8) для ресурсов, отсутствующих в СНБ), руб. |  |  | Индексы | Сметная стоимость в текущем уровне цен, руб.
[6 empty] | на единицу | коэффициенты | всего с учетом коэффициентов | на единицу | коэффициенты | всего
1 | 2 | 3 |  |  | 4 | 5 | 6 | 7 | 8 | 9 | 10 | 11 | 12
Раздел 1. Капитальный ремонт кровли | [16 empty] | Раздел 1. Капитальный ремонт кровли
Демонтажные работы скатной кровли Литер А | [17 empty] | Демонтажные работы скатной кровли Литер А
1 | ФЕР46-04-008-02 | Разборка покрытий кровель: из листовой стали |  |  | 4: 100 м2; 7: 14,193 | [5 empty] | Разборка покрытий кровель: из листовой стали
|  | Объем=1419,3/100 | [17 empty] | Объем=1419,3/100
| 1 | ОТ |  |  | 8: 66.92; 10: 949.8; 11: 20.35; 12: 19328 | [7 empty] | ОТ
| 2 | ЭМ |  |  | 8: 12.52; 10: 177.7; 11: 9.34; 12: 1660 | [7 empty] | ЭМ
|  | ЗТ |  |  | 4: чел.-ч; 5: 8,58; 7: 121,77594 | [8 empty] | ЗТ
|  | Итого по расценке |  |  | 8: 79.44; 10: 1127.5 | [9 empty] | Итого по расценке
|  | ФОТ |  |  | 10: 949.8; 12: 19328 | [8 empty] | ФОТ
| МДС81-33.2004 Прил.4 п.49 | НР Работы по реконструкции зданий и сооружений: усиление и замена существующих конструкций, возведение отдельных конструктивных элементов |  |  | % | 110 | 0,9 | 99 |  |  | 940.3 |  | 19135 | [8 empty] | НР Работы по реконструкции зданий и сооружений: усиление и замена существующих конструкций, возведение отдельных конструктивных элементов
| Письмо №АП-5536/06 от 18.11.04 Прил.1 п.49 | СП Работы по реконструкции зданий и сооружений: усиление и замена существующих конструкций, возведение отдельных конструктивных элементов |  |  | % | 70 | 0,85 | 59,5 |  |  | 565.13 |  | 11500 | [8 empty] | СП Работы по реконструкции зданий и сооружений: усиление и замена существующих конструкций, возведение отдельных конструктивных элементов
|  | Всего по позиции |  |  | 10: 2632.93; 12: 51623 | [10 empty] | Всего по позиции
2 | ФЕРр58-1-1 | Разборка деревянных элементов конструкций крыш: обрешетки из брусков с прозорами |  |  | 4: 100 м2; 7: 14,193 | [5 empty] | Разборка деревянных элементов конструкций крыш: обрешетки из брусков с прозорами
|  | Объем=1419,3/100 | [17 empty] | Объем=1419,3/100
| 1 | ОТ |  |  | 8: 120.37; 10: 1708.41; 11: 20.35; 12: 34766 | [7 empty] | ОТ
| 2 | ЭМ |  |  | 8: 39.74; 10: 564.03; 11: 9.34; 12: 5268 | [7 empty] | ЭМ
| 3 | в т.ч. ОТм |  |  | 8: 6.21; 10: 88.14; 11: 20.35; 12: 1794 | [7 empty] | в т.ч. ОТм
|  | ЗТ |  |  | 4: чел.-ч; 5: 15,16; 7: 215,16588 | [8 empty] | ЗТ
|  | ЗТм |  |  | 4: чел.-ч; 5: 0,46; 7: 6,52878 | [8 empty] | ЗТм
|  | Итого по расценке |  |  | 8: 160.11; 10: 2272.44 | [9 empty] | Итого по расценке
|  | ФОТ |  |  | 10: 1796.55; 12: 36560 | [8 empty] | ФОТ
| МДС81-33.2004 Прил.5 п.8 | НР Крыши, кровли (ремонтно-строительные) |  |  | 4: %; 5: 83; 7: 83; 10: 1491.14; 12: 30345 | [8 empty] | НР Крыши, кровли (ремонтно-строительные)
| Письмо №АП-5536/06 Прил.2 п.8 | СП Крыши, кровли (ремонтно-строительные) |  |  | 4: %; 5: 65; 7: 65; 10: 1167.76; 12: 23764 | [8 empty] | СП Крыши, кровли (ремонтно-строительные)
|  | Всего по позиции |  |  | 10: 4931.34; 12: 94143 | [10 empty] | Всего по позиции
3 | ФЕРр58-2-1 | Разборка слуховых окон: прямоугольных двускатных |  |  | 4: 100 шт; 7: 0,04 | [5 empty] | Разборка слуховых окон: прямоугольных двускатных
|  | Объем=4/100 | [17 empty] | Объем=4/100
| 1 | ОТ |  |  | 8: 2709.92; 10: 108.4; 11: 20.35; 12: 2206 | [7 empty] | ОТ
| 2 | ЭМ |  |  | 8: 10.37; 10: 0.41; 11: 9.34; 12: 4 | [7 empty] | ЭМ
|  | ЗТ |  |  | 4: чел.-ч; 5: 341,3; 7: 13,652 | [8 empty] | ЗТ
|  | Итого по расценке |  |  | 8: 2720.29; 10: 108.81 | [9 empty] | Итого по расценке
|  | ФОТ |  |  | 10: 108.4; 12: 2206 | [8 empty] | ФОТ
| МДС81-33.2004 Прил.5 п.8 | НР Крыши, кровли (ремонтно-строительные) |  |  | 4: %; 5: 83; 7: 83; 10: 89.97; 12: 1831 | [8 empty] | НР Крыши, кровли (ремонтно-строительные)
| Письмо №АП-5536/06 Прил.2 п.8 | СП Крыши, кровли (ремонтно-строительные) |  |  | 4: %; 5: 65; 7: 65; 10: 70.46; 12: 1434 | [8 empty] | СП Крыши, кровли (ремонтно-строительные)
|  | Всего по позиции |  |  | 10: 269.24; 12: 5475 | [10 empty] | Всего по позиции
4 | ФЕРр58-1-2 | Разборка деревянных элементов конструкций крыш: стропил со стойками и подкосами из досок |  |  | 4: 100 м2; 7: 12,891 | [5 empty] | Разборка деревянных элементов конструкций крыш: стропил со стойками и подкосами из досок
|  | Объем=1289,1/100 | [17 empty] | Объем=1289,1/100
| 1 | ОТ |  |  | 8: 183.48; 10: 2365.24; 11: 20.35; 12: 48133 | [7 empty] | ОТ
| 2 | ЭМ |  |  | 8: 25.06; 10: 323.05; 11: 9.34; 12: 3017 | [7 empty] | ЭМ
| 3 | в т.ч. ОТм |  |  | 8: 3.92; 10: 50.53; 11: 20.35; 12: 1028 | [7 empty] | в т.ч. ОТм
|  | ЗТ |  |  | 4: чел.-ч; 5: 22,68; 7: 292,36788 | [8 empty] | ЗТ
|  | ЗТм |  |  | 4: чел.-ч; 5: 0,29; 7: 3,73839 | [8 empty] | ЗТм
|  | Итого по расценке |  |  | 8: 208.54; 10: 2688.29 | [9 empty] | Итого по расценке
|  | ФОТ |  |  | 10: 2415.77; 12: 49161 | [8 empty] | ФОТ
| МДС81-33.2004 Прил.5 п.8 | НР Крыши, кровли (ремонтно-строительные) |  |  | 4: %; 5: 83; 7: 83; 10: 2005.09; 12: 40804 | [8 empty] | НР Крыши, кровли (ремонтно-строительные)
| Письмо №АП-5536/06 Прил.2 п.8 | СП Крыши, кровли (ремонтно-строительные) |  |  | 4: %; 5: 65; 7: 65; 10: 1570.25; 12: 31955 | [8 empty] | СП Крыши, кровли (ремонтно-строительные)
|  | Всего по позиции |  |  | 10: 6263.63; 12: 123909 | [10 empty] | Всего по позиции
5 | ФЕР10-01-082-02 | Укладка по фермам прогонов: из брусьев(Демонтаж прогонов из бруса) |  |  | 4: м3; 7: 0,9 | [5 empty] | Укладка по фермам прогонов: из брусьев(Демонтаж прогонов из бруса)
| Приказ от 04.09.2019 № 519/пр табл.2 п.2 | Демонтаж (разборка) сборных деревянных конструкций ОЗП=0,8; ЭМ=0,8 к расх.; ЗПМ=0,8; МАТ=0 к расх.; ТЗ=0,8; ТЗМ=0,8 | [22 empty] | Демонтаж (разборка) сборных деревянных конструкций ОЗП=0,8; ЭМ=0,8 к расх.; ЗПМ=0,8; МАТ=0 к расх.; ТЗ=0,8; ТЗМ=0,8
| 1 | ОТ |  |  | 8: 142.38; 9: 0,8; 10: 102.51; 11: 20.35; 12: 2086 | [7 empty] | ОТ
| 2 | ЭМ |  |  | 8: 31.11; 9: 0,8; 10: 22.4; 11: 9.34; 12: 209 | [7 empty] | ЭМ
| 3 | в т.ч. ОТм |  |  | 8: 4.47; 9: 0,8; 10: 3.22; 11: 20.35; 12: 66 | [7 empty] | в т.ч. ОТм
| 4 | М |  |  | 8: 1800.48; 9: 0; 10: 0; 11: 5.82 | [7 empty] | М
|  | ЗТ |  |  | 4: чел.-ч; 5: 14,8; 6: 0,8; 7: 10,656 | [8 empty] | ЗТ
|  | ЗТм |  |  | 4: чел.-ч; 5: 0,36; 6: 0,8; 7: 0,2592 | [8 empty] | ЗТм
|  | Итого по расценке |  |  | 8: 1973.97; 10: 124.91 | [9 empty] | Итого по расценке
|  | ФОТ |  |  | 10: 105.73; 12: 2152 | [8 empty] | ФОТ
| МДС81-33.2004 Прил.4 п.10 | НР Деревянные конструкции |  |  | % | 118 | 0,9 | 106,2 |  |  | 112.29 |  | 2285 | [8 empty] | НР Деревянные конструкции
| Письмо №АП-5536/06 от 18.11.04 Прил.1 п.10 | СП Деревянные конструкции |  |  | % | 63 | 0,85 | 53,55 |  |  | 56.62 |  | 1152 | [8 empty] | СП Деревянные конструкции
|  | Всего по позиции |  |  | 10: 293.82; 12: 5732 | [10 empty] | Всего по позиции
6 | ФЕР10-01-001-03 | Установка балок пролетом: 9 м объемом до 0,5 м3(Демонтаж деревянных балок:длиной 18,2м-1шт;длиной 9м-1шт;длиной 3,1м-40шт)) |  |  | 4: шт; 7: 16,8 | [5 empty] | Установка балок пролетом: 9 м объемом до 0,5 м3(Демонтаж деревянных балок:длиной 18,2м-1шт;длиной 9м-1шт;длиной 3,1м-40шт))
|  | Объем=(18,2*1+9*1+3,1*40)/9 | [17 empty] | Объем=(18,2*1+9*1+3,1*40)/9
| Приказ от 04.09.2019 № 519/пр табл.2 п.2 | Демонтаж (разборка) сборных деревянных конструкций ОЗП=0,8; ЭМ=0,8 к расх.; ЗПМ=0,8; МАТ=0 к расх.; ТЗ=0,8; ТЗМ=0,8 | [22 empty] | Демонтаж (разборка) сборных деревянных конструкций ОЗП=0,8; ЭМ=0,8 к расх.; ЗПМ=0,8; МАТ=0 к расх.; ТЗ=0,8; ТЗМ=0,8
| 1 | ОТ |  |  | 8: 48.44; 9: 0,8; 10: 651.03; 11: 20.35; 12: 13248 | [7 empty] | ОТ
| 2 | ЭМ |  |  | 8: 44.28; 9: 0,8; 10: 595.12; 11: 9.34; 12: 5558 | [7 empty] | ЭМ
| 3 | в т.ч. ОТм |  |  | 8: 6.22; 9: 0,8; 10: 83.6; 11: 20.35; 12: 1701 | [7 empty] | в т.ч. ОТм
| 4 | М |  |  | 8: 70.89; 9: 0; 10: 0; 11: 5.82 | [7 empty] | М
|  | ЗТ |  |  | 4: чел.-ч; 5: 5,4; 6: 0,8; 7: 72,576 | [8 empty] | ЗТ
|  | ЗТм |  |  | 4: чел.-ч; 5: 0,47; 6: 0,8; 7: 6,3168 | [8 empty] | ЗТм
|  | Итого по расценке |  |  | 8: 163.61; 10: 1246.15 | [9 empty] | Итого по расценке
|  | ФОТ |  |  | 10: 734.63; 12: 14949 | [8 empty] | ФОТ
| МДС81-33.2004 Прил.4 п.10 | НР Деревянные конструкции |  |  | % | 118 | 0,9 | 106,2 |  |  | 780.18 |  | 15876 | [8 empty] | НР Деревянные конструкции
| Письмо №АП-5536/06 от 18.11.04 Прил.1 п.10 | СП Деревянные конструкции |  |  | % | 63 | 0,85 | 53,55 |  |  | 393.39 |  | 8005 | [8 empty] | СП Деревянные конструкции
|  | Всего по позиции |  |  | 10: 2419.72; 12: 42687 | [10 empty] | Всего по позиции
7 | ФЕРр54-3-1 | Разборка подшивки потолков: чистой из строганных досок |  |  | 4: 100 м2; 7: 0,843 | [5 empty] | Разборка подшивки потолков: чистой из строганных досок
|  | Объем=84,3/100 | [17 empty] | Объем=84,3/100
| 1 | ОТ |  |  | 8: 218.26; 10: 183.99; 11: 20.35; 12: 3744 | [7 empty] | ОТ
| 2 | ЭМ |  |  | 8: 25.01; 10: 21.08; 11: 9.34; 12: 197 | [7 empty] | ЭМ
| 3 | в т.ч. ОТм |  |  | 8: 10.8; 10: 9.1; 11: 20.35; 12: 185 | [7 empty] | в т.ч. ОТм
|  | ЗТ |  |  | 4: чел.-ч; 5: 28,87; 7: 24,33741 | [8 empty] | ЗТ
|  | ЗТм |  |  | 4: чел.-ч; 5: 0,8; 7: 0,6744 | [8 empty] | ЗТм
|  | Итого по расценке |  |  | 8: 243.27; 10: 205.07 | [9 empty] | Итого по расценке
|  | ФОТ |  |  | 10: 193.09; 12: 3929 | [8 empty] | ФОТ
| МДС81-33.2004 Прил.5 п.4 | НР Перекрытия (ремонтно-строительные) |  |  | 4: %; 5: 85; 7: 85; 10: 164.13; 12: 3340 | [8 empty] | НР Перекрытия (ремонтно-строительные)
| Письмо №АП-5536/06 Прил.2 п.4 | СП Перекрытия (ремонтно-строительные) |  |  | 4: %; 5: 80; 7: 80; 10: 154.47; 12: 3143 | [8 empty] | СП Перекрытия (ремонтно-строительные)
|  | Всего по позиции |  |  | 10: 523.67; 12: 10424 | [10 empty] | Всего по позиции
8 | ФЕРр54-3-3 | Разборка подшивки потолков: оштукатуренной |  |  | 4: 100 м2; 7: 0,843 | [5 empty] | Разборка подшивки потолков: оштукатуренной
|  | Объем=84,3/100 | [17 empty] | Объем=84,3/100
| 1 | ОТ |  |  | 8: 669.31; 10: 564.23; 11: 20.35; 12: 11482 | [7 empty] | ОТ
| 2 | ЭМ |  |  | 8: 116.29; 10: 98.03; 11: 9.34; 12: 916 | [7 empty] | ЭМ
| 3 | в т.ч. ОТм |  |  | 8: 50.22; 10: 42.34; 11: 20.35; 12: 862 | [7 empty] | в т.ч. ОТм
|  | ЗТ |  |  | 4: чел.-ч; 5: 79,87; 7: 67,33041 | [8 empty] | ЗТ
|  | ЗТм |  |  | 4: чел.-ч; 5: 3,72; 7: 3,13596 | [8 empty] | ЗТм
|  | Итого по расценке |  |  | 8: 785.6; 10: 662.26 | [9 empty] | Итого по расценке
|  | ФОТ |  |  | 10: 606.57; 12: 12344 | [8 empty] | ФОТ
| МДС81-33.2004 Прил.5 п.4 | НР Перекрытия (ремонтно-строительные) |  |  | 4: %; 5: 85; 7: 85; 10: 515.58; 12: 10492 | [8 empty] | НР Перекрытия (ремонтно-строительные)
| Письмо №АП-5536/06 Прил.2 п.4 | СП Перекрытия (ремонтно-строительные) |  |  | 4: %; 5: 80; 7: 80; 10: 485.26; 12: 9875 | [8 empty] | СП Перекрытия (ремонтно-строительные)
|  | Всего по позиции |  |  | 10: 1663.1; 12: 32765 | [10 empty] | Всего по позиции
9 | ФЕРр58-3-1 | Разборка мелких покрытий и обделок из листовой стали: поясков, сандриков, желобов, отливов, свесов и т.п. |  |  | 4: 100 м; 7: 0,427 | [5 empty] | Разборка мелких покрытий и обделок из листовой стали: поясков, сандриков, желобов, отливов, свесов и т.п.
|  | Объем=(16,5+26,2)/100 | [17 empty] | Объем=(16,5+26,2)/100
| 1 | ОТ |  |  | 8: 70.98; 10: 30.31; 11: 20.35; 12: 617 | [7 empty] | ОТ
| 2 | ЭМ |  |  | 8: 0.2; 10: 0.09; 11: 9.34; 12: 1 | [7 empty] | ЭМ
|  | ЗТ |  |  | 4: чел.-ч; 5: 9,1; 7: 3,8857 | [8 empty] | ЗТ
|  | Итого по расценке |  |  | 8: 71.18; 10: 30.4 | [9 empty] | Итого по расценке
|  | ФОТ |  |  | 10: 30.31; 12: 617 | [8 empty] | ФОТ
| МДС81-33.2004 Прил.5 п.8 | НР Крыши, кровли (ремонтно-строительные) |  |  | 4: %; 5: 83; 7: 83; 10: 25.16; 12: 512 | [8 empty] | НР Крыши, кровли (ремонтно-строительные)
| Письмо №АП-5536/06 Прил.2 п.8 | СП Крыши, кровли (ремонтно-строительные) |  |  | 4: %; 5: 65; 7: 65; 10: 19.7; 12: 401 | [8 empty] | СП Крыши, кровли (ремонтно-строительные)
|  | Всего по позиции |  |  | 10: 75.26; 12: 1531 | [10 empty] | Всего по позиции
10 | ФЕР09-05-001-01 | Облицовка ворот стальным профилированным листом(прим.демонтаж зашивки фронтонов из профлиста) |  |  | 4: 100 м2; 7: 0,738 | [5 empty] | Облицовка ворот стальным профилированным листом(прим.демонтаж зашивки фронтонов из профлиста)
|  | Объем=73,8/100 | [17 empty] | Объем=73,8/100
| Приказ от 04.09.2019 № 519/пр табл.2 п.4 | Демонтаж (разборка) металлических конструкций ОЗП=0,7; ЭМ=0,7 к расх.; ЗПМ=0,7; МАТ=0 к расх.; ТЗ=0,7; ТЗМ=0,7 | [22 empty] | Демонтаж (разборка) металлических конструкций ОЗП=0,7; ЭМ=0,7 к расх.; ЗПМ=0,7; МАТ=0 к расх.; ТЗ=0,7; ТЗМ=0,7
| 1 | ОТ |  |  | 8: 264.91; 9: 0,7; 10: 136.85; 11: 20.35; 12: 2785 | [7 empty] | ОТ
| 2 | ЭМ |  |  | 8: 26.33; 9: 0,7; 10: 13.6; 11: 9.34; 12: 127 | [7 empty] | ЭМ
| 3 | в т.ч. ОТм |  |  | 8: 3.82; 9: 0,7; 10: 1.97; 11: 20.35; 12: 40 | [7 empty] | в т.ч. ОТм
| 4 | М |  |  | 8: 13.36; 9: 0; 10: 0; 11: 5.82 | [7 empty] | М
|  | ЗТ |  |  | 4: чел.-ч; 5: 29,9; 6: 0,7; 7: 15,44634 | [8 empty] | ЗТ
|  | ЗТм |  |  | 4: чел.-ч; 5: 0,31; 6: 0,7; 7: 0,160146 | [8 empty] | ЗТм
|  | Итого по расценке |  |  | 8: 304.6; 10: 150.45 | [9 empty] | Итого по расценке
|  | ФОТ |  |  | 10: 138.82; 12: 2825 | [8 empty] | ФОТ
| МДС81-33.2004 Прил.4 п.9 | НР Строительные металлические конструкции |  |  | % | 90 | 0,9 | 81 |  |  | 112.44 |  | 2288 | [8 empty] | НР Строительные металлические конструкции
| Письмо №АП-5536/06 от 18.11.04 Прил.1 п.9 | СП Строительные металлические конструкции |  |  | % | 85 | 0,85 | 72,25 |  |  | 100.3 |  | 2041 | [8 empty] | СП Строительные металлические конструкции
|  | Всего по позиции |  |  | 10: 363.19; 12: 7241 | [10 empty] | Всего по позиции
11 | ФЕР09-03-014-01 | Монтаж связей и распорок из одиночных и парных уголков, гнутосварных профилей для пролетов: до 24 м при высоте здания до 25 м(Демонтаж металлического каркаса фронтона из уголка) |  |  | 4: т; 7: 0,1425 | [5 empty] | Монтаж связей и распорок из одиночных и парных уголков, гнутосварных профилей для пролетов: до 24 м при высоте здания до 25 м(Демонтаж металлического каркаса фронтона из уголка)
|  | Объем=142,5/1000 | [17 empty] | Объем=142,5/1000
| Приказ от 04.09.2019 № 519/пр табл.2 п.4 | Демонтаж (разборка) металлических конструкций ОЗП=0,7; ЭМ=0,7 к расх.; ЗПМ=0,7; МАТ=0 к расх.; ТЗ=0,7; ТЗМ=0,7 | [22 empty] | Демонтаж (разборка) металлических конструкций ОЗП=0,7; ЭМ=0,7 к расх.; ЗПМ=0,7; МАТ=0 к расх.; ТЗ=0,7; ТЗМ=0,7
| 1 | ОТ |  |  | 8: 345.67; 9: 0,7; 10: 34.48; 11: 20.35; 12: 702 | [7 empty] | ОТ
| 2 | ЭМ |  |  | 8: 473.47; 9: 0,7; 10: 47.23; 11: 9.34; 12: 441 | [7 empty] | ЭМ
| 3 | в т.ч. ОТм |  |  | 8: 53.96; 9: 0,7; 10: 5.38; 11: 20.35; 12: 109 | [7 empty] | в т.ч. ОТм
| 4 | М |  |  | 8: 232.33; 9: 0; 10: 0; 11: 5.82 | [7 empty] | М
|  | ЗТ |  |  | 4: чел.-ч; 5: 39,55; 6: 0,7; 7: 3,9451125 | [8 empty] | ЗТ
|  | ЗТм |  |  | 4: чел.-ч; 5: 4,01; 6: 0,7; 7: 0,3999975 | [8 empty] | ЗТм
|  | Итого по расценке |  |  | 8: 1051.47; 10: 81.71 | [9 empty] | Итого по расценке
|  | ФОТ |  |  | 10: 39.86; 12: 811 | [8 empty] | ФОТ
| МДС81-33.2004 Прил.4 п.9 | НР Строительные металлические конструкции |  |  | % | 90 | 0,9 | 81 |  |  | 32.29 |  | 657 | [8 empty] | НР Строительные металлические конструкции
| Письмо №АП-5536/06 от 18.11.04 Прил.1 п.9 | СП Строительные металлические конструкции |  |  | % | 85 | 0,85 | 72,25 |  |  | 28.8 |  | 586 | [8 empty] | СП Строительные металлические конструкции
|  | Всего по позиции |  |  | 10: 142.8; 12: 2386 | [10 empty] | Всего по позиции
12 | ФЕРр69-9-1 | Очистка помещений от строительного мусора(прим.очистка от керамзита) |  |  | 4: 100 т; 7: 0,3042 | [5 empty] | Очистка помещений от строительного мусора(прим.очистка от керамзита)
|  | Объем=50,7*600/1000/100 | [17 empty] | Объем=50,7*600/1000/100
| 1 | ОТ |  |  | 8: 1363; 10: 414.62; 11: 20.35; 12: 8438 | [7 empty] | ОТ
|  | ЗТ |  |  | 4: чел.-ч; 5: 188; 7: 57,1896 | [8 empty] | ЗТ
|  | Итого по расценке |  |  | 8: 1363; 10: 414.62 | [9 empty] | Итого по расценке
|  | ФОТ |  |  | 10: 414.62; 12: 8438 | [8 empty] | ФОТ
| МДС81-33.2004 Прил.5 п.19 | НР Прочие ремонтно-строительные работы |  |  | 4: %; 5: 78; 7: 78; 10: 323.4; 12: 6582 | [8 empty] | НР Прочие ремонтно-строительные работы
| Письмо №АП-5536/06 Прил.2 п.19 | СП Прочие ремонтно-строительные работы |  |  | 4: %; 5: 50; 7: 50; 10: 207.31; 12: 4219 | [8 empty] | СП Прочие ремонтно-строительные работы
|  | Всего по позиции |  |  | 10: 945.33; 12: 19239 | [10 empty] | Всего по позиции
13 | ФЕРр58-17-2 | Разборка теплоизоляции на кровле из: ваты минеральной толщиной 100 мм(разборка теплоизоляции из минваты толщ.50мм) |  |  | 4: 100 м2; 7: 2,409 | [5 empty] | Разборка теплоизоляции на кровле из: ваты минеральной толщиной 100 мм(разборка теплоизоляции из минваты толщ.50мм)
|  | Объем=240,9/100 | [17 empty] | Объем=240,9/100
| к=0,5 | толщина утеплителя 50мм ПЗ=0,5 (ОЗП=0,5; ЭМ=0,5 к расх.; ЗПМ=0,5; МАТ=0,5 к расх.; ТЗ=0,5; ТЗМ=0,5) | [22 empty] | толщина утеплителя 50мм ПЗ=0,5 (ОЗП=0,5; ЭМ=0,5 к расх.; ЗПМ=0,5; МАТ=0,5 к расх.; ТЗ=0,5; ТЗМ=0,5)
| 1 | ОТ |  |  | 8: 99.67; 9: 0,5; 10: 120.05; 11: 20.35; 12: 2443 | [7 empty] | ОТ
| 2 | ЭМ |  |  | 8: 1.89; 9: 0,5; 10: 2.28; 11: 9.34; 12: 21 | [7 empty] | ЭМ
|  | ЗТ |  |  | 4: чел.-ч; 5: 13,08; 6: 0,5; 7: 15,75486 | [8 empty] | ЗТ
|  | Итого по расценке |  |  | 8: 101.56; 10: 122.33 | [9 empty] | Итого по расценке
|  | ФОТ |  |  | 10: 120.05; 12: 2443 | [8 empty] | ФОТ
| МДС81-33.2004 Прил.5 п.8 | НР Крыши, кровли (ремонтно-строительные) |  |  | 4: %; 5: 83; 7: 83; 10: 99.64; 12: 2028 | [8 empty] | НР Крыши, кровли (ремонтно-строительные)
| Письмо №АП-5536/06 Прил.2 п.8 | СП Крыши, кровли (ремонтно-строительные) |  |  | 4: %; 5: 65; 7: 65; 10: 78.03; 12: 1588 | [8 empty] | СП Крыши, кровли (ремонтно-строительные)
|  | Всего по позиции |  |  | 10: 300; 12: 6080 | [10 empty] | Всего по позиции
14 | ФЕР11-01-050-01 | Устройство пароизоляции из полиэтиленовой пленки в один слой насухо(прим.демонтаж пароизоляции покрытия из рубероида) |  |  | 4: 100 м2; 7: 12,549 | [5 empty] | Устройство пароизоляции из полиэтиленовой пленки в один слой насухо(прим.демонтаж пароизоляции покрытия из рубероида)
|  | Объем=1254,9/100 | [17 empty] | Объем=1254,9/100
| Приказ от 04.09.2019 № 519/пр табл.2 п.2 | Демонтаж (разборка) сборных деревянных конструкций ОЗП=0,8; ЭМ=0,8 к расх.; ЗПМ=0,8; МАТ=0 к расх.; ТЗ=0,8; ТЗМ=0,8 | [22 empty] | Демонтаж (разборка) сборных деревянных конструкций ОЗП=0,8; ЭМ=0,8 к расх.; ЗПМ=0,8; МАТ=0 к расх.; ТЗ=0,8; ТЗМ=0,8
| 1 | ОТ |  |  | 8: 29.43; 9: 0,8; 10: 295.45; 11: 20.35; 12: 6012 | [7 empty] | ОТ
| 2 | ЭМ |  |  | 8: 1.31; 9: 0,8; 10: 13.15; 11: 9.34; 12: 123 | [7 empty] | ЭМ
| 3 | в т.ч. ОТм |  |  | 8: 0.23; 9: 0,8; 10: 2.31; 11: 20.35; 12: 47 | [7 empty] | в т.ч. ОТм
| 4 | М |  |  | 8: 1492.06; 9: 0; 10: 0; 11: 5.82 | [7 empty] | М
|  | ЗТ |  |  | 4: чел.-ч; 5: 3,45; 6: 0,8; 7: 34,63524 | [8 empty] | ЗТ
|  | ЗТм |  |  | 4: чел.-ч; 5: 0,02; 6: 0,8; 7: 0,200784 | [8 empty] | ЗТм
|  | Итого по расценке |  |  | 8: 1522.8; 10: 308.6 | [9 empty] | Итого по расценке
|  | ФОТ |  |  | 10: 297.76; 12: 6059 | [8 empty] | ФОТ
| МДС81-33.2004 Прил.4 п.11 | НР Полы |  |  | % | 123 | 0,9 | 110,7 |  |  | 329.62 |  | 6707 | [8 empty] | НР Полы
| Письмо №АП-5536/06 от 18.11.04 Прил.1 п.11 | СП Полы |  |  | % | 75 | 0,85 | 63,75 |  |  | 189.82 |  | 3863 | [8 empty] | СП Полы
|  | Всего по позиции |  |  | 10: 828.04; 12: 16705 | [10 empty] | Всего по позиции
|  | Итоги по разделу 1 Капитальный ремонт кровли : | [23 empty] | Итоги по разделу 1 Капитальный ремонт кровли :
|  | Итого прямые затраты (справочно) |  |  | 10: 9543.54 | [13 empty] | Итого прямые затраты (справочно)
|  | В том числе: | [24 empty] | В том числе:
|  | Оплата труда рабочих |  |  | 10: 7665.37 | [13 empty] | Оплата труда рабочих
|  | Эксплуатация машин |  |  | 10: 1878.17 | [13 empty] | Эксплуатация машин
|  | Оплата труда машинистов |  |  | 10: 286.59 | [13 empty] | Оплата труда машинистов
|  | Строительные работы |  |  | 10: 21652.07 | [13 empty] | Строительные работы
|  | В том числе: | [24 empty] | В том числе:
|  | оплата труда |  |  | 10: 7665.37 | [13 empty] | оплата труда
|  | эксплуатация машин и механизмов |  |  | 10: 1878.17 | [13 empty] | эксплуатация машин и механизмов
|  | накладные расходы |  |  | 10: 7021.23 | [13 empty] | накладные расходы
|  | сметная прибыль |  |  | 10: 5087.3 | [13 empty] | сметная прибыль
|  | Итого ФОТ (справочно) |  |  | 10: 7951.96 | [13 empty] | Итого ФОТ (справочно)
|  | Итого накладные расходы (справочно) |  |  | 10: 7021.23 | [13 empty] | Итого накладные расходы (справочно)
|  | Итого сметная прибыль (справочно) |  |  | 10: 5087.3 | [13 empty] | Итого сметная прибыль (справочно)
|  | Итого по разделу 1 Капитальный ремонт кровли |  |  | 10: 21652.07 | [14 empty] | Итого по разделу 1 Капитальный ремонт кровли
Раздел 2. Демонтажные работы скатной кровли литера а | [16 empty] | Раздел 2. Демонтажные работы скатной кровли литера а
15 | ФЕРр58-3-1 | Разборка мелких покрытий и обделок из листовой стали: поясков, сандриков, желобов, отливов, свесов и т.п. |  |  | 4: 100 м; 7: 0,266 | [5 empty] | Разборка мелких покрытий и обделок из листовой стали: поясков, сандриков, желобов, отливов, свесов и т.п.
|  | Объем=(7,4+9,5+9,7)/100 | [17 empty] | Объем=(7,4+9,5+9,7)/100
| 1 | ОТ |  |  | 8: 70.98; 10: 18.88; 11: 20.35; 12: 384 | [7 empty] | ОТ
| 2 | ЭМ |  |  | 8: 0.2; 10: 0.05; 11: 9.34 | [7 empty] | ЭМ
|  | ЗТ |  |  | 4: чел.-ч; 5: 9,1; 7: 2,4206 | [8 empty] | ЗТ
|  | Итого по расценке |  |  | 8: 71.18; 10: 18.93 | [9 empty] | Итого по расценке
|  | ФОТ |  |  | 10: 18.88; 12: 384 | [8 empty] | ФОТ
| МДС81-33.2004 Прил.5 п.8 | НР Крыши, кровли (ремонтно-строительные) |  |  | 4: %; 5: 83; 7: 83; 10: 15.67; 12: 319 | [8 empty] | НР Крыши, кровли (ремонтно-строительные)
| Письмо №АП-5536/06 Прил.2 п.8 | СП Крыши, кровли (ремонтно-строительные) |  |  | 4: %; 5: 65; 7: 65; 10: 12.27; 12: 250 | [8 empty] | СП Крыши, кровли (ремонтно-строительные)
|  | Всего по позиции |  |  | 10: 46.87; 12: 953 | [10 empty] | Всего по позиции
16 | ФЕР09-05-001-01 | Облицовка ворот стальным профилированным листом(прим.демонтаж зашивки стен фронтонов из листовой стали) |  |  | 4: 100 м2; 7: 0,035 | [5 empty] | Облицовка ворот стальным профилированным листом(прим.демонтаж зашивки стен фронтонов из листовой стали)
|  | Объем=3,5/100 | [17 empty] | Объем=3,5/100
| Приказ от 04.09.2019 № 519/пр табл.2 п.4 | Демонтаж (разборка) металлических конструкций ОЗП=0,7; ЭМ=0,7 к расх.; ЗПМ=0,7; МАТ=0 к расх.; ТЗ=0,7; ТЗМ=0,7 | [22 empty] | Демонтаж (разборка) металлических конструкций ОЗП=0,7; ЭМ=0,7 к расх.; ЗПМ=0,7; МАТ=0 к расх.; ТЗ=0,7; ТЗМ=0,7
| 1 | ОТ |  |  | 8: 264.91; 9: 0,7; 10: 6.49; 11: 20.35; 12: 132 | [7 empty] | ОТ
| 2 | ЭМ |  |  | 8: 26.33; 9: 0,7; 10: 0.65; 11: 9.34; 12: 6 | [7 empty] | ЭМ
| 3 | в т.ч. ОТм |  |  | 8: 3.82; 9: 0,7; 10: 0.09; 11: 20.35; 12: 2 | [7 empty] | в т.ч. ОТм
| 4 | М |  |  | 8: 13.36; 9: 0; 10: 0; 11: 5.82 | [7 empty] | М
|  | ЗТ |  |  | 4: чел.-ч; 5: 29,9; 6: 0,7; 7: 0,73255 | [8 empty] | ЗТ
|  | ЗТм |  |  | 4: чел.-ч; 5: 0,31; 6: 0,7; 7: 0,007595 | [8 empty] | ЗТм
|  | Итого по расценке |  |  | 8: 304.6; 10: 7.14 | [9 empty] | Итого по расценке
|  | ФОТ |  |  | 10: 6.58; 12: 134 | [8 empty] | ФОТ
| МДС81-33.2004 Прил.4 п.9 | НР Строительные металлические конструкции |  |  | % | 90 | 0,9 | 81 |  |  | 5.33 |  | 109 | [8 empty] | НР Строительные металлические конструкции
| Письмо №АП-5536/06 от 18.11.04 Прил.1 п.9 | СП Строительные металлические конструкции |  |  | % | 85 | 0,85 | 72,25 |  |  | 4.75 |  | 97 | [8 empty] | СП Строительные металлические конструкции
|  | Всего по позиции |  |  | 10: 17.22; 12: 344 | [10 empty] | Всего по позиции
17 | ФЕР46-04-008-02 | Разборка покрытий кровель: из листовой стали |  |  | 4: 100 м2; 7: 0,406 | [5 empty] | Разборка покрытий кровель: из листовой стали
|  | Объем=40,6/100 | [17 empty] | Объем=40,6/100
| 1 | ОТ |  |  | 8: 66.92; 10: 27.17; 11: 20.35; 12: 553 | [7 empty] | ОТ
| 2 | ЭМ |  |  | 8: 12.52; 10: 5.08; 11: 9.34; 12: 47 | [7 empty] | ЭМ
|  | ЗТ |  |  | 4: чел.-ч; 5: 8,58; 7: 3,48348 | [8 empty] | ЗТ
|  | Итого по расценке |  |  | 8: 79.44; 10: 32.25 | [9 empty] | Итого по расценке
|  | ФОТ |  |  | 10: 27.17; 12: 553 | [8 empty] | ФОТ
| МДС81-33.2004 Прил.4 п.49 | НР Работы по реконструкции зданий и сооружений: усиление и замена существующих конструкций, возведение отдельных конструктивных элементов |  |  | % | 110 | 0,9 | 99 |  |  | 26.9 |  | 547 | [8 empty] | НР Работы по реконструкции зданий и сооружений: усиление и замена существующих конструкций, возведение отдельных конструктивных элементов
| Письмо №АП-5536/06 от 18.11.04 Прил.1 п.49 | СП Работы по реконструкции зданий и сооружений: усиление и замена существующих конструкций, возведение отдельных конструктивных элементов |  |  | % | 70 | 0,85 | 59,5 |  |  | 16.17 |  | 329 | [8 empty] | СП Работы по реконструкции зданий и сооружений: усиление и замена существующих конструкций, возведение отдельных конструктивных элементов
|  | Всего по позиции |  |  | 10: 75.32; 12: 1476 | [10 empty] | Всего по позиции
18 | ФЕР46-04-008-04 | Разборка покрытий кровель: из волнистых и полуволнистых хризотилцементных листов |  |  | 4: 100 м2; 7: 0,496 | [5 empty] | Разборка покрытий кровель: из волнистых и полуволнистых хризотилцементных листов
|  | Объем=49,6/100 | [17 empty] | Объем=49,6/100
| 1 | ОТ |  |  | 8: 124.02; 10: 61.51; 11: 20.35; 12: 1252 | [7 empty] | ОТ
| 2 | ЭМ |  |  | 8: 30.64; 10: 15.2; 11: 9.34; 12: 142 | [7 empty] | ЭМ
|  | ЗТ |  |  | 4: чел.-ч; 5: 15,9; 7: 7,8864 | [8 empty] | ЗТ
|  | Итого по расценке |  |  | 8: 154.66; 10: 76.71 | [9 empty] | Итого по расценке
|  | ФОТ |  |  | 10: 61.51; 12: 1252 | [8 empty] | ФОТ
| МДС81-33.2004 Прил.4 п.49 | НР Работы по реконструкции зданий и сооружений: усиление и замена существующих конструкций, возведение отдельных конструктивных элементов |  |  | % | 110 | 0,9 | 99 |  |  | 60.89 |  | 1239 | [8 empty] | НР Работы по реконструкции зданий и сооружений: усиление и замена существующих конструкций, возведение отдельных конструктивных элементов
| Письмо №АП-5536/06 от 18.11.04 Прил.1 п.49 | СП Работы по реконструкции зданий и сооружений: усиление и замена существующих конструкций, возведение отдельных конструктивных элементов |  |  | % | 70 | 0,85 | 59,5 |  |  | 36.6 |  | 745 | [8 empty] | СП Работы по реконструкции зданий и сооружений: усиление и замена существующих конструкций, возведение отдельных конструктивных элементов
|  | Всего по позиции |  |  | 10: 174.2; 12: 3378 | [10 empty] | Всего по позиции
19 | ФЕРр58-1-1 | Разборка деревянных элементов конструкций крыш: обрешетки из брусков с прозорами |  |  | 4: 100 м2; 7: 0,902 | [5 empty] | Разборка деревянных элементов конструкций крыш: обрешетки из брусков с прозорами
|  | Объем=90,2/100 | [17 empty] | Объем=90,2/100
| 1 | ОТ |  |  | 8: 120.37; 10: 108.57; 11: 20.35; 12: 2209 | [7 empty] | ОТ
| 2 | ЭМ |  |  | 8: 39.74; 10: 35.85; 11: 9.34; 12: 335 | [7 empty] | ЭМ
| 3 | в т.ч. ОТм |  |  | 8: 6.21; 10: 5.6; 11: 20.35; 12: 114 | [7 empty] | в т.ч. ОТм
|  | ЗТ |  |  | 4: чел.-ч; 5: 15,16; 7: 13,67432 | [8 empty] | ЗТ
|  | ЗТм |  |  | 4: чел.-ч; 5: 0,46; 7: 0,41492 | [8 empty] | ЗТм
|  | Итого по расценке |  |  | 8: 160.11; 10: 144.42 | [9 empty] | Итого по расценке
|  | ФОТ |  |  | 10: 114.17; 12: 2323 | [8 empty] | ФОТ
| МДС81-33.2004 Прил.5 п.8 | НР Крыши, кровли (ремонтно-строительные) |  |  | 4: %; 5: 83; 7: 83; 10: 94.76; 12: 1928 | [8 empty] | НР Крыши, кровли (ремонтно-строительные)
| Письмо №АП-5536/06 Прил.2 п.8 | СП Крыши, кровли (ремонтно-строительные) |  |  | 4: %; 5: 65; 7: 65; 10: 74.21; 12: 1510 | [8 empty] | СП Крыши, кровли (ремонтно-строительные)
|  | Всего по позиции |  |  | 10: 313.39; 12: 5982 | [10 empty] | Всего по позиции
20 | ФЕРр69-9-1 | Очистка помещений от строительного мусора(прим.очистка от керамзита) |  |  | 4: 100 т; 7: 0,04824 | [5 empty] | Очистка помещений от строительного мусора(прим.очистка от керамзита)
|  | Объем=8,04*600/1000/100 | [17 empty] | Объем=8,04*600/1000/100
| 1 | ОТ |  |  | 8: 1363; 10: 65.75; 11: 20.35; 12: 1338 | [7 empty] | ОТ
|  | ЗТ |  |  | 4: чел.-ч; 5: 188; 7: 9,06912 | [8 empty] | ЗТ
|  | Итого по расценке |  |  | 8: 1363; 10: 65.75 | [9 empty] | Итого по расценке
|  | ФОТ |  |  | 10: 65.75; 12: 1338 | [8 empty] | ФОТ
| МДС81-33.2004 Прил.5 п.19 | НР Прочие ремонтно-строительные работы |  |  | 4: %; 5: 78; 7: 78; 10: 51.29; 12: 1044 | [8 empty] | НР Прочие ремонтно-строительные работы
| Письмо №АП-5536/06 Прил.2 п.19 | СП Прочие ремонтно-строительные работы |  |  | 4: %; 5: 50; 7: 50; 10: 32.88; 12: 669 | [8 empty] | СП Прочие ремонтно-строительные работы
|  | Всего по позиции |  |  | 10: 149.92; 12: 3051 | [10 empty] | Всего по позиции
|  | Итоги по разделу 2 Демонтажные работы скатной кровли литера а : | [23 empty] | Итоги по разделу 2 Демонтажные работы скатной кровли литера а :
|  | Итого прямые затраты (справочно) |  |  | 10: 345.2 | [13 empty] | Итого прямые затраты (справочно)
|  | В том числе: | [24 empty] | В том числе:
|  | Оплата труда рабочих |  |  | 10: 288.37 | [13 empty] | Оплата труда рабочих
|  | Эксплуатация машин |  |  | 10: 56.83 | [13 empty] | Эксплуатация машин
|  | Оплата труда машинистов |  |  | 10: 5.69 | [13 empty] | Оплата труда машинистов
|  | Строительные работы |  |  | 10: 776.92 | [13 empty] | Строительные работы
|  | В том числе: | [24 empty] | В том числе:
|  | оплата труда |  |  | 10: 288.37 | [13 empty] | оплата труда
|  | эксплуатация машин и механизмов |  |  | 10: 56.83 | [13 empty] | эксплуатация машин и механизмов
|  | накладные расходы |  |  | 10: 254.84 | [13 empty] | накладные расходы
|  | сметная прибыль |  |  | 10: 176.88 | [13 empty] | сметная прибыль
|  | Итого ФОТ (справочно) |  |  | 10: 294.06 | [13 empty] | Итого ФОТ (справочно)
|  | Итого накладные расходы (справочно) |  |  | 10: 254.84 | [13 empty] | Итого накладные расходы (справочно)
|  | Итого сметная прибыль (справочно) |  |  | 10: 176.88 | [13 empty] | Итого сметная прибыль (справочно)
|  | Итого по разделу 2 Демонтажные работы скатной кровли литера а |  |  | 10: 776.92 | [14 empty] | Итого по разделу 2 Демонтажные работы скатной кровли литера а
Раздел 3. Демонтажные работы скатной кровли литера а1 | [16 empty] | Раздел 3. Демонтажные работы скатной кровли литера а1
21 | ФЕРр58-3-1 | Разборка мелких покрытий и обделок из листовой стали: поясков, сандриков, желобов, отливов, свесов и т.п. |  |  | 4: 100 м; 7: 0,357 | [5 empty] | Разборка мелких покрытий и обделок из листовой стали: поясков, сандриков, желобов, отливов, свесов и т.п.
|  | Объем=(26+6,4+3,3)/100 | [17 empty] | Объем=(26+6,4+3,3)/100
| 1 | ОТ |  |  | 8: 70.98; 10: 25.34; 11: 20.35; 12: 516 | [7 empty] | ОТ
| 2 | ЭМ |  |  | 8: 0.2; 10: 0.07; 11: 9.34; 12: 1 | [7 empty] | ЭМ
|  | ЗТ |  |  | 4: чел.-ч; 5: 9,1; 7: 3,2487 | [8 empty] | ЗТ
|  | Итого по расценке |  |  | 8: 71.18; 10: 25.41 | [9 empty] | Итого по расценке
|  | ФОТ |  |  | 10: 25.34; 12: 516 | [8 empty] | ФОТ
| МДС81-33.2004 Прил.5 п.8 | НР Крыши, кровли (ремонтно-строительные) |  |  | 4: %; 5: 83; 7: 83; 10: 21.03; 12: 428 | [8 empty] | НР Крыши, кровли (ремонтно-строительные)
| Письмо №АП-5536/06 Прил.2 п.8 | СП Крыши, кровли (ремонтно-строительные) |  |  | 4: %; 5: 65; 7: 65; 10: 16.47; 12: 335 | [8 empty] | СП Крыши, кровли (ремонтно-строительные)
|  | Всего по позиции |  |  | 10: 62.91; 12: 1280 | [10 empty] | Всего по позиции
22 | ФЕР09-05-001-01 | Облицовка ворот стальным профилированным листом(прим.демонтаж зашивки стен фронтонов из листовой стали) |  |  | 4: 100 м2; 7: 0,0121 | [5 empty] | Облицовка ворот стальным профилированным листом(прим.демонтаж зашивки стен фронтонов из листовой стали)
|  | Объем=1,21/100 | [17 empty] | Объем=1,21/100
| Приказ от 04.09.2019 № 519/пр табл.2 п.4 | Демонтаж (разборка) металлических конструкций ОЗП=0,7; ЭМ=0,7 к расх.; ЗПМ=0,7; МАТ=0 к расх.; ТЗ=0,7; ТЗМ=0,7 | [22 empty] | Демонтаж (разборка) металлических конструкций ОЗП=0,7; ЭМ=0,7 к расх.; ЗПМ=0,7; МАТ=0 к расх.; ТЗ=0,7; ТЗМ=0,7
| 1 | ОТ |  |  | 8: 264.91; 9: 0,7; 10: 2.24; 11: 20.35; 12: 46 | [7 empty] | ОТ
| 2 | ЭМ |  |  | 8: 26.33; 9: 0,7; 10: 0.22; 11: 9.34; 12: 2 | [7 empty] | ЭМ
| 3 | в т.ч. ОТм |  |  | 8: 3.82; 9: 0,7; 10: 0.03; 11: 20.35; 12: 1 | [7 empty] | в т.ч. ОТм
| 4 | М |  |  | 8: 13.36; 9: 0; 10: 0; 11: 5.82 | [7 empty] | М
|  | ЗТ |  |  | 4: чел.-ч; 5: 29,9; 6: 0,7; 7: 0,253253 | [8 empty] | ЗТ
|  | ЗТм |  |  | 4: чел.-ч; 5: 0,31; 6: 0,7; 7: 0,0026257 | [8 empty] | ЗТм
|  | Итого по расценке |  |  | 8: 304.6; 10: 2.46 | [9 empty] | Итого по расценке
|  | ФОТ |  |  | 10: 2.27; 12: 47 | [8 empty] | ФОТ
| МДС81-33.2004 Прил.4 п.9 | НР Строительные металлические конструкции |  |  | % | 90 | 0,9 | 81 |  |  | 1.84 |  | 38 | [8 empty] | НР Строительные металлические конструкции
| Письмо №АП-5536/06 от 18.11.04 Прил.1 п.9 | СП Строительные металлические конструкции |  |  | % | 85 | 0,85 | 72,25 |  |  | 1.64 |  | 34 | [8 empty] | СП Строительные металлические конструкции
|  | Всего по позиции |  |  | 10: 5.94; 12: 120 | [10 empty] | Всего по позиции
23 | ФЕР46-04-008-02 | Разборка покрытий кровель: из листовой стали |  |  | 4: 100 м2; 7: 0,757 | [5 empty] | Разборка покрытий кровель: из листовой стали
|  | Объем=75,7/100 | [17 empty] | Объем=75,7/100
| 1 | ОТ |  |  | 8: 66.92; 10: 50.66; 11: 20.35; 12: 1031 | [7 empty] | ОТ
| 2 | ЭМ |  |  | 8: 12.52; 10: 9.48; 11: 9.34; 12: 89 | [7 empty] | ЭМ
|  | ЗТ |  |  | 4: чел.-ч; 5: 8,58; 7: 6,49506 | [8 empty] | ЗТ
|  | Итого по расценке |  |  | 8: 79.44; 10: 60.14 | [9 empty] | Итого по расценке
|  | ФОТ |  |  | 10: 50.66; 12: 1031 | [8 empty] | ФОТ
| МДС81-33.2004 Прил.4 п.49 | НР Работы по реконструкции зданий и сооружений: усиление и замена существующих конструкций, возведение отдельных конструктивных элементов |  |  | % | 110 | 0,9 | 99 |  |  | 50.15 |  | 1021 | [8 empty] | НР Работы по реконструкции зданий и сооружений: усиление и замена существующих конструкций, возведение отдельных конструктивных элементов
| Письмо №АП-5536/06 от 18.11.04 Прил.1 п.49 | СП Работы по реконструкции зданий и сооружений: усиление и замена существующих конструкций, возведение отдельных конструктивных элементов |  |  | % | 70 | 0,85 | 59,5 |  |  | 30.14 |  | 613 | [8 empty] | СП Работы по реконструкции зданий и сооружений: усиление и замена существующих конструкций, возведение отдельных конструктивных элементов
|  | Всего по позиции |  |  | 10: 140.43; 12: 2754 | [10 empty] | Всего по позиции
24 | ФЕР09-05-001-01 | Облицовка ворот стальным профилированным листом(прим.демонтаж зашивки фронтонов из профлиста) |  |  | 4: 100 м2; 7: 0,519 | [5 empty] | Облицовка ворот стальным профилированным листом(прим.демонтаж зашивки фронтонов из профлиста)
|  | Объем=51,9/100 | [17 empty] | Объем=51,9/100
| Приказ от 04.09.2019 № 519/пр табл.2 п.4 | Демонтаж (разборка) металлических конструкций ОЗП=0,7; ЭМ=0,7 к расх.; ЗПМ=0,7; МАТ=0 к расх.; ТЗ=0,7; ТЗМ=0,7 | [22 empty] | Демонтаж (разборка) металлических конструкций ОЗП=0,7; ЭМ=0,7 к расх.; ЗПМ=0,7; МАТ=0 к расх.; ТЗ=0,7; ТЗМ=0,7
| 1 | ОТ |  |  | 8: 264.91; 9: 0,7; 10: 96.24; 11: 20.35; 12: 1958 | [7 empty] | ОТ
| 2 | ЭМ |  |  | 8: 26.33; 9: 0,7; 10: 9.57; 11: 9.34; 12: 89 | [7 empty] | ЭМ
| 3 | в т.ч. ОТм |  |  | 8: 3.82; 9: 0,7; 10: 1.39; 11: 20.35; 12: 28 | [7 empty] | в т.ч. ОТм
| 4 | М |  |  | 8: 13.36; 9: 0; 10: 0; 11: 5.82 | [7 empty] | М
|  | ЗТ |  |  | 4: чел.-ч; 5: 29,9; 6: 0,7; 7: 10,86267 | [8 empty] | ЗТ
|  | ЗТм |  |  | 4: чел.-ч; 5: 0,31; 6: 0,7; 7: 0,112623 | [8 empty] | ЗТм
|  | Итого по расценке |  |  | 8: 304.6; 10: 105.81 | [9 empty] | Итого по расценке
|  | ФОТ |  |  | 10: 97.63; 12: 1986 | [8 empty] | ФОТ
| МДС81-33.2004 Прил.4 п.9 | НР Строительные металлические конструкции |  |  | % | 90 | 0,9 | 81 |  |  | 79.08 |  | 1609 | [8 empty] | НР Строительные металлические конструкции
| Письмо №АП-5536/06 от 18.11.04 Прил.1 п.9 | СП Строительные металлические конструкции |  |  | % | 85 | 0,85 | 72,25 |  |  | 70.54 |  | 1435 | [8 empty] | СП Строительные металлические конструкции
|  | Всего по позиции |  |  | 10: 255.43; 12: 5091 | [10 empty] | Всего по позиции
25 | ФЕРр58-1-1 | Разборка деревянных элементов конструкций крыш: обрешетки из брусков с прозорами |  |  | 4: 100 м2; 7: 1,276 | [5 empty] | Разборка деревянных элементов конструкций крыш: обрешетки из брусков с прозорами
|  | Объем=127,6/100 | [17 empty] | Объем=127,6/100
| 1 | ОТ |  |  | 8: 120.37; 10: 153.59; 11: 20.35; 12: 3126 | [7 empty] | ОТ
| 2 | ЭМ |  |  | 8: 39.74; 10: 50.71; 11: 9.34; 12: 474 | [7 empty] | ЭМ
| 3 | в т.ч. ОТм |  |  | 8: 6.21; 10: 7.92; 11: 20.35; 12: 161 | [7 empty] | в т.ч. ОТм
|  | ЗТ |  |  | 4: чел.-ч; 5: 15,16; 7: 19,34416 | [8 empty] | ЗТ
|  | ЗТм |  |  | 4: чел.-ч; 5: 0,46; 7: 0,58696 | [8 empty] | ЗТм
|  | Итого по расценке |  |  | 8: 160.11; 10: 204.3 | [9 empty] | Итого по расценке
|  | ФОТ |  |  | 10: 161.51; 12: 3287 | [8 empty] | ФОТ
| МДС81-33.2004 Прил.5 п.8 | НР Крыши, кровли (ремонтно-строительные) |  |  | 4: %; 5: 83; 7: 83; 10: 134.05; 12: 2728 | [8 empty] | НР Крыши, кровли (ремонтно-строительные)
| Письмо №АП-5536/06 Прил.2 п.8 | СП Крыши, кровли (ремонтно-строительные) |  |  | 4: %; 5: 65; 7: 65; 10: 104.98; 12: 2137 | [8 empty] | СП Крыши, кровли (ремонтно-строительные)
|  | Всего по позиции |  |  | 10: 443.33; 12: 8465 | [10 empty] | Всего по позиции
26 | ФЕРр69-9-1 | Очистка помещений от строительного мусора(прим.очистка от керамзита) |  |  | 4: 100 т; 7: 0,06996 | [5 empty] | Очистка помещений от строительного мусора(прим.очистка от керамзита)
|  | Объем=11,66*600/1000/100 | [17 empty] | Объем=11,66*600/1000/100
| 1 | ОТ |  |  | 8: 1363; 10: 95.36; 11: 20.35; 12: 1941 | [7 empty] | ОТ
|  | ЗТ |  |  | 4: чел.-ч; 5: 188; 7: 13,15248 | [8 empty] | ЗТ
|  | Итого по расценке |  |  | 8: 1363; 10: 95.36 | [9 empty] | Итого по расценке
|  | ФОТ |  |  | 10: 95.36; 12: 1941 | [8 empty] | ФОТ
| МДС81-33.2004 Прил.5 п.19 | НР Прочие ремонтно-строительные работы |  |  | 4: %; 5: 78; 7: 78; 10: 74.38; 12: 1514 | [8 empty] | НР Прочие ремонтно-строительные работы
| Письмо №АП-5536/06 Прил.2 п.19 | СП Прочие ремонтно-строительные работы |  |  | 4: %; 5: 50; 7: 50; 10: 47.68; 12: 971 | [8 empty] | СП Прочие ремонтно-строительные работы
|  | Всего по позиции |  |  | 10: 217.42; 12: 4426 | [10 empty] | Всего по позиции
|  | Итоги по разделу 3 Демонтажные работы скатной кровли литера а1 : | [23 empty] | Итоги по разделу 3 Демонтажные работы скатной кровли литера а1 :
|  | Итого прямые затраты (справочно) |  |  | 10: 493.48 | [13 empty] | Итого прямые затраты (справочно)
|  | В том числе: | [24 empty] | В том числе:
|  | Оплата труда рабочих |  |  | 10: 423.43 | [13 empty] | Оплата труда рабочих
|  | Эксплуатация машин |  |  | 10: 70.05 | [13 empty] | Эксплуатация машин
|  | Оплата труда машинистов |  |  | 10: 9.34 | [13 empty] | Оплата труда машинистов
|  | Строительные работы |  |  | 10: 1125.46 | [13 empty] | Строительные работы
|  | В том числе: | [24 empty] | В том числе:
|  | оплата труда |  |  | 10: 423.43 | [13 empty] | оплата труда
|  | эксплуатация машин и механизмов |  |  | 10: 70.05 | [13 empty] | эксплуатация машин и механизмов
|  | накладные расходы |  |  | 10: 360.53 | [13 empty] | накладные расходы
|  | сметная прибыль |  |  | 10: 271.45 | [13 empty] | сметная прибыль
|  | Итого ФОТ (справочно) |  |  | 10: 432.77 | [13 empty] | Итого ФОТ (справочно)
|  | Итого накладные расходы (справочно) |  |  | 10: 360.53 | [13 empty] | Итого накладные расходы (справочно)
|  | Итого сметная прибыль (справочно) |  |  | 10: 271.45 | [13 empty] | Итого сметная прибыль (справочно)
|  | Итого по разделу 3 Демонтажные работы скатной кровли литера а1 |  |  | 10: 1125.46 | [14 empty] | Итого по разделу 3 Демонтажные работы скатной кровли литера а1
Раздел 4. Демонтажные работы козырька крыльца | [16 empty] | Раздел 4. Демонтажные работы козырька крыльца
27 | ФЕРр58-3-1 | Разборка мелких покрытий и обделок из листовой стали: поясков, сандриков, желобов, отливов, свесов и т.п. |  |  | 4: 100 м; 7: 0,624 | [5 empty] | Разборка мелких покрытий и обделок из листовой стали: поясков, сандриков, желобов, отливов, свесов и т.п.
|  | Объем=(31,2+31,2)/100 | [17 empty] | Объем=(31,2+31,2)/100
| 1 | ОТ |  |  | 8: 70.98; 10: 44.29; 11: 20.35; 12: 901 | [7 empty] | ОТ
| 2 | ЭМ |  |  | 8: 0.2; 10: 0.12; 11: 9.34; 12: 1 | [7 empty] | ЭМ
|  | ЗТ |  |  | 4: чел.-ч; 5: 9,1; 7: 5,6784 | [8 empty] | ЗТ
|  | Итого по расценке |  |  | 8: 71.18; 10: 44.41 | [9 empty] | Итого по расценке
|  | ФОТ |  |  | 10: 44.29; 12: 901 | [8 empty] | ФОТ
| МДС81-33.2004 Прил.5 п.8 | НР Крыши, кровли (ремонтно-строительные) |  |  | 4: %; 5: 83; 7: 83; 10: 36.76; 12: 748 | [8 empty] | НР Крыши, кровли (ремонтно-строительные)
| Письмо №АП-5536/06 Прил.2 п.8 | СП Крыши, кровли (ремонтно-строительные) |  |  | 4: %; 5: 65; 7: 65; 10: 28.79; 12: 586 | [8 empty] | СП Крыши, кровли (ремонтно-строительные)
|  | Всего по позиции |  |  | 10: 109.96; 12: 2236 | [10 empty] | Всего по позиции
28 | ФЕР10-01-022-06 | Подшивка потолков: сталью кровельной оцинкованной по дереву(прим.демонтаж подшивки из профлиста) |  |  | 4: 100 м2; 7: 0,738 | [5 empty] | Подшивка потолков: сталью кровельной оцинкованной по дереву(прим.демонтаж подшивки из профлиста)
|  | Объем=73,8/100 | [17 empty] | Объем=73,8/100
| Приказ от 04.09.2019 № 519/пр табл.2 п.4 | Демонтаж (разборка) металлических конструкций ОЗП=0,7; ЭМ=0,7 к расх.; ЗПМ=0,7; МАТ=0 к расх.; ТЗ=0,7; ТЗМ=0,7 | [22 empty] | Демонтаж (разборка) металлических конструкций ОЗП=0,7; ЭМ=0,7 к расх.; ЗПМ=0,7; МАТ=0 к расх.; ТЗ=0,7; ТЗМ=0,7
| 1 | ОТ |  |  | 8: 203.43; 9: 0,7; 10: 105.09; 11: 20.35; 12: 2139 | [7 empty] | ОТ
| 2 | ЭМ |  |  | 8: 7.23; 9: 0,7; 10: 3.74; 11: 9.34; 12: 35 | [7 empty] | ЭМ
| 3 | в т.ч. ОТм |  |  | 8: 1.28; 9: 0,7; 10: 0.66; 11: 20.35; 12: 13 | [7 empty] | в т.ч. ОТм
| 4 | М |  |  | 8: 4743.53; 9: 0; 10: 0; 11: 5.82 | [7 empty] | М
|  | ЗТ |  |  | 4: чел.-ч; 5: 24,9; 6: 0,7; 7: 12,86334 | [8 empty] | ЗТ
|  | ЗТм |  |  | 4: чел.-ч; 5: 0,11; 6: 0,7; 7: 0,056826 | [8 empty] | ЗТм
|  | Итого по расценке |  |  | 8: 4954.19; 10: 108.83 | [9 empty] | Итого по расценке
|  | ФОТ |  |  | 10: 105.75; 12: 2152 | [8 empty] | ФОТ
| МДС81-33.2004 Прил.4 п.10 | НР Деревянные конструкции |  |  | % | 118 | 0,9 | 106,2 |  |  | 112.31 |  | 2285 | [8 empty] | НР Деревянные конструкции
| Письмо №АП-5536/06 от 18.11.04 Прил.1 п.10 | СП Деревянные конструкции |  |  | % | 63 | 0,85 | 53,55 |  |  | 56.63 |  | 1152 | [8 empty] | СП Деревянные конструкции
|  | Всего по позиции |  |  | 10: 277.77; 12: 5611 | [10 empty] | Всего по позиции
29 | ФЕР46-04-008-02 | Разборка покрытий кровель: из листовой стали(прим.разборка кровель из профлиста) |  |  | 4: 100 м2; 7: 0,762 | [5 empty] | Разборка покрытий кровель: из листовой стали(прим.разборка кровель из профлиста)
|  | Объем=76,2/100 | [17 empty] | Объем=76,2/100
| 1 | ОТ |  |  | 8: 66.92; 10: 50.99; 11: 20.35; 12: 1038 | [7 empty] | ОТ
| 2 | ЭМ |  |  | 8: 12.52; 10: 9.54; 11: 9.34; 12: 89 | [7 empty] | ЭМ
|  | ЗТ |  |  | 4: чел.-ч; 5: 8,58; 7: 6,53796 | [8 empty] | ЗТ
|  | Итого по расценке |  |  | 8: 79.44; 10: 60.53 | [9 empty] | Итого по расценке
|  | ФОТ |  |  | 10: 50.99; 12: 1038 | [8 empty] | ФОТ
| МДС81-33.2004 Прил.4 п.49 | НР Работы по реконструкции зданий и сооружений: усиление и замена существующих конструкций, возведение отдельных конструктивных элементов |  |  | % | 110 | 0,9 | 99 |  |  | 50.48 |  | 1028 | [8 empty] | НР Работы по реконструкции зданий и сооружений: усиление и замена существующих конструкций, возведение отдельных конструктивных элементов
| Письмо №АП-5536/06 от 18.11.04 Прил.1 п.49 | СП Работы по реконструкции зданий и сооружений: усиление и замена существующих конструкций, возведение отдельных конструктивных элементов |  |  | % | 70 | 0,85 | 59,5 |  |  | 30.34 |  | 618 | [8 empty] | СП Работы по реконструкции зданий и сооружений: усиление и замена существующих конструкций, возведение отдельных конструктивных элементов
|  | Всего по позиции |  |  | 10: 141.35; 12: 2773 | [10 empty] | Всего по позиции
|  | Итоги по разделу 4 Демонтажные работы козырька крыльца : | [23 empty] | Итоги по разделу 4 Демонтажные работы козырька крыльца :
|  | Итого прямые затраты (справочно) |  |  | 10: 213.77 | [13 empty] | Итого прямые затраты (справочно)
|  | В том числе: | [24 empty] | В том числе:
|  | Оплата труда рабочих |  |  | 10: 200.37 | [13 empty] | Оплата труда рабочих
|  | Эксплуатация машин |  |  | 10: 13.4 | [13 empty] | Эксплуатация машин
|  | Оплата труда машинистов |  |  | 10: 0.66 | [13 empty] | Оплата труда машинистов
|  | Строительные работы |  |  | 10: 529.08 | [13 empty] | Строительные работы
|  | В том числе: | [24 empty] | В том числе:
|  | оплата труда |  |  | 10: 200.37 | [13 empty] | оплата труда
|  | эксплуатация машин и механизмов |  |  | 10: 13.4 | [13 empty] | эксплуатация машин и механизмов
|  | накладные расходы |  |  | 10: 199.55 | [13 empty] | накладные расходы
|  | сметная прибыль |  |  | 10: 115.76 | [13 empty] | сметная прибыль
|  | Итого ФОТ (справочно) |  |  | 10: 201.03 | [13 empty] | Итого ФОТ (справочно)
|  | Итого накладные расходы (справочно) |  |  | 10: 199.55 | [13 empty] | Итого накладные расходы (справочно)
|  | Итого сметная прибыль (справочно) |  |  | 10: 115.76 | [13 empty] | Итого сметная прибыль (справочно)
|  | Итого по разделу 4 Демонтажные работы козырька крыльца |  |  | 10: 529.08 | [14 empty] | Итого по разделу 4 Демонтажные работы козырька крыльца
Раздел 5. Демонтаж водосточной системы литера а | [16 empty] | Раздел 5. Демонтаж водосточной системы литера а
30 | ФЕРр58-3-1 | Разборка мелких покрытий и обделок из листовой стали: поясков, сандриков, желобов, отливов, свесов и т.п. |  |  | 4: 100 м; 7: 0,07 | [5 empty] | Разборка мелких покрытий и обделок из листовой стали: поясков, сандриков, желобов, отливов, свесов и т.п.
|  | Объем=7/100 | [17 empty] | Объем=7/100
| 1 | ОТ |  |  | 8: 70.98; 10: 4.97; 11: 20.35; 12: 101 | [7 empty] | ОТ
| 2 | ЭМ |  |  | 8: 0.2; 10: 0.01; 11: 9.34 | [7 empty] | ЭМ
|  | ЗТ |  |  | 4: чел.-ч; 5: 9,1; 7: 0,637 | [8 empty] | ЗТ
|  | Итого по расценке |  |  | 8: 71.18; 10: 4.98 | [9 empty] | Итого по расценке
|  | ФОТ |  |  | 10: 4.97; 12: 101 | [8 empty] | ФОТ
| МДС81-33.2004 Прил.5 п.8 | НР Крыши, кровли (ремонтно-строительные) |  |  | 4: %; 5: 83; 7: 83; 10: 4.13; 12: 84 | [8 empty] | НР Крыши, кровли (ремонтно-строительные)
| Письмо №АП-5536/06 Прил.2 п.8 | СП Крыши, кровли (ремонтно-строительные) |  |  | 4: %; 5: 65; 7: 65; 10: 3.23; 12: 66 | [8 empty] | СП Крыши, кровли (ремонтно-строительные)
|  | Всего по позиции |  |  | 10: 12.34; 12: 251 | [10 empty] | Всего по позиции
|  | Итоги по разделу 5 Демонтаж водосточной системы литера а : | [23 empty] | Итоги по разделу 5 Демонтаж водосточной системы литера а :
|  | Итого прямые затраты (справочно) |  |  | 10: 4.98 | [13 empty] | Итого прямые затраты (справочно)
|  | В том числе: | [24 empty] | В том числе:
|  | Оплата труда рабочих |  |  | 10: 4.97 | [13 empty] | Оплата труда рабочих
|  | Эксплуатация машин |  |  | 10: 0.01 | [13 empty] | Эксплуатация машин
|  | Строительные работы |  |  | 10: 12.34 | [13 empty] | Строительные работы
|  | В том числе: | [24 empty] | В том числе:
|  | оплата труда |  |  | 10: 4.97 | [13 empty] | оплата труда
|  | эксплуатация машин и механизмов |  |  | 10: 0.01 | [13 empty] | эксплуатация машин и механизмов
|  | накладные расходы |  |  | 10: 4.13 | [13 empty] | накладные расходы
|  | сметная прибыль |  |  | 10: 3.23 | [13 empty] | сметная прибыль
|  | Итого ФОТ (справочно) |  |  | 10: 4.97 | [13 empty] | Итого ФОТ (справочно)
|  | Итого накладные расходы (справочно) |  |  | 10: 4.13 | [13 empty] | Итого накладные расходы (справочно)
|  | Итого сметная прибыль (справочно) |  |  | 10: 3.23 | [13 empty] | Итого сметная прибыль (справочно)
|  | Итого по разделу 5 Демонтаж водосточной системы литера а |  |  | 10: 12.34 | [14 empty] | Итого по разделу 5 Демонтаж водосточной системы литера а
Раздел 6. Демонтаж водосточной системы литера а1 | [16 empty] | Раздел 6. Демонтаж водосточной системы литера а1
31 | ФЕРр58-3-1 | Разборка мелких покрытий и обделок из листовой стали: поясков, сандриков, желобов, отливов, свесов и т.п. |  |  | 4: 100 м; 7: 0,09 | [5 empty] | Разборка мелких покрытий и обделок из листовой стали: поясков, сандриков, желобов, отливов, свесов и т.п.
|  | Объем=9/100 | [17 empty] | Объем=9/100
| 1 | ОТ |  |  | 8: 70.98; 10: 6.39; 11: 20.35; 12: 130 | [7 empty] | ОТ
| 2 | ЭМ |  |  | 8: 0.2; 10: 0.02; 11: 9.34 | [7 empty] | ЭМ
|  | ЗТ |  |  | 4: чел.-ч; 5: 9,1; 7: 0,819 | [8 empty] | ЗТ
|  | Итого по расценке |  |  | 8: 71.18; 10: 6.41 | [9 empty] | Итого по расценке
|  | ФОТ |  |  | 10: 6.39; 12: 130 | [8 empty] | ФОТ
| МДС81-33.2004 Прил.5 п.8 | НР Крыши, кровли (ремонтно-строительные) |  |  | 4: %; 5: 83; 7: 83; 10: 5.3; 12: 108 | [8 empty] | НР Крыши, кровли (ремонтно-строительные)
| Письмо №АП-5536/06 Прил.2 п.8 | СП Крыши, кровли (ремонтно-строительные) |  |  | 4: %; 5: 65; 7: 65; 10: 4.15; 12: 85 | [8 empty] | СП Крыши, кровли (ремонтно-строительные)
|  | Всего по позиции |  |  | 10: 15.86; 12: 323 | [10 empty] | Всего по позиции
32 | ФЕРр58-3-2 | Разборка мелких покрытий и обделок из листовой стали: водосточных труб с земли и подмостей |  |  | 4: 100 м; 7: 0,04 | [5 empty] | Разборка мелких покрытий и обделок из листовой стали: водосточных труб с земли и подмостей
|  | Объем=4/100 | [17 empty] | Объем=4/100
| 1 | ОТ |  |  | 8: 88.54; 10: 3.54; 11: 20.35; 12: 72 | [7 empty] | ОТ
|  | ЗТ |  |  | 4: чел.-ч; 5: 11,04; 7: 0,4416 | [8 empty] | ЗТ
|  | Итого по расценке |  |  | 8: 88.54; 10: 3.54 | [9 empty] | Итого по расценке
|  | ФОТ |  |  | 10: 3.54; 12: 72 | [8 empty] | ФОТ
| МДС81-33.2004 Прил.5 п.8 | НР Крыши, кровли (ремонтно-строительные) |  |  | 4: %; 5: 83; 7: 83; 10: 2.94; 12: 60 | [8 empty] | НР Крыши, кровли (ремонтно-строительные)
| Письмо №АП-5536/06 Прил.2 п.8 | СП Крыши, кровли (ремонтно-строительные) |  |  | 4: %; 5: 65; 7: 65; 10: 2.3; 12: 47 | [8 empty] | СП Крыши, кровли (ремонтно-строительные)
|  | Всего по позиции |  |  | 10: 8.78; 12: 179 | [10 empty] | Всего по позиции
|  | Итоги по разделу 6 Демонтаж водосточной системы литера а1 : | [23 empty] | Итоги по разделу 6 Демонтаж водосточной системы литера а1 :
|  | Итого прямые затраты (справочно) |  |  | 10: 9.95 | [13 empty] | Итого прямые затраты (справочно)
|  | В том числе: | [24 empty] | В том числе:
|  | Оплата труда рабочих |  |  | 10: 9.93 | [13 empty] | Оплата труда рабочих
|  | Эксплуатация машин |  |  | 10: 0.02 | [13 empty] | Эксплуатация машин
|  | Строительные работы |  |  | 10: 24.64 | [13 empty] | Строительные работы
|  | В том числе: | [24 empty] | В том числе:
|  | оплата труда |  |  | 10: 9.93 | [13 empty] | оплата труда
|  | эксплуатация машин и механизмов |  |  | 10: 0.02 | [13 empty] | эксплуатация машин и механизмов
|  | накладные расходы |  |  | 10: 8.24 | [13 empty] | накладные расходы
|  | сметная прибыль |  |  | 10: 6.45 | [13 empty] | сметная прибыль
|  | Итого ФОТ (справочно) |  |  | 10: 9.93 | [13 empty] | Итого ФОТ (справочно)
|  | Итого накладные расходы (справочно) |  |  | 10: 8.24 | [13 empty] | Итого накладные расходы (справочно)
|  | Итого сметная прибыль (справочно) |  |  | 10: 6.45 | [13 empty] | Итого сметная прибыль (справочно)
|  | Итого по разделу 6 Демонтаж водосточной системы литера а1 |  |  | 10: 24.64 | [14 empty] | Итого по разделу 6 Демонтаж водосточной системы литера а1
Раздел 7. Демонтаж водосточной системы козырька крылец | [16 empty] | Раздел 7. Демонтаж водосточной системы козырька крылец
33 | ФЕРр58-3-1 | Разборка мелких покрытий и обделок из листовой стали: поясков, сандриков, желобов, отливов, свесов и т.п. |  |  | 4: 100 м; 7: 0,25 | [5 empty] | Разборка мелких покрытий и обделок из листовой стали: поясков, сандриков, желобов, отливов, свесов и т.п.
|  | Объем=25/100 | [17 empty] | Объем=25/100
| 1 | ОТ |  |  | 8: 70.98; 10: 17.75; 11: 20.35; 12: 361 | [7 empty] | ОТ
| 2 | ЭМ |  |  | 8: 0.2; 10: 0.05; 11: 9.34 | [7 empty] | ЭМ
|  | ЗТ |  |  | 4: чел.-ч; 5: 9,1; 7: 2,275 | [8 empty] | ЗТ
|  | Итого по расценке |  |  | 8: 71.18; 10: 17.8 | [9 empty] | Итого по расценке
|  | ФОТ |  |  | 10: 17.75; 12: 361 | [8 empty] | ФОТ
| МДС81-33.2004 Прил.5 п.8 | НР Крыши, кровли (ремонтно-строительные) |  |  | 4: %; 5: 83; 7: 83; 10: 14.73; 12: 300 | [8 empty] | НР Крыши, кровли (ремонтно-строительные)
| Письмо №АП-5536/06 Прил.2 п.8 | СП Крыши, кровли (ремонтно-строительные) |  |  | 4: %; 5: 65; 7: 65; 10: 11.54; 12: 235 | [8 empty] | СП Крыши, кровли (ремонтно-строительные)
|  | Всего по позиции |  |  | 10: 44.07; 12: 896 | [10 empty] | Всего по позиции
|  | Итоги по разделу 7 Демонтаж водосточной системы козырька крылец : | [23 empty] | Итоги по разделу 7 Демонтаж водосточной системы козырька крылец :
|  | Итого прямые затраты (справочно) |  |  | 10: 17.8 | [13 empty] | Итого прямые затраты (справочно)
|  | В том числе: | [24 empty] | В том числе:
|  | Оплата труда рабочих |  |  | 10: 17.75 | [13 empty] | Оплата труда рабочих
|  | Эксплуатация машин |  |  | 10: 0.05 | [13 empty] | Эксплуатация машин
|  | Строительные работы |  |  | 10: 44.07 | [13 empty] | Строительные работы
|  | В том числе: | [24 empty] | В том числе:
|  | оплата труда |  |  | 10: 17.75 | [13 empty] | оплата труда
|  | эксплуатация машин и механизмов |  |  | 10: 0.05 | [13 empty] | эксплуатация машин и механизмов
|  | накладные расходы |  |  | 10: 14.73 | [13 empty] | накладные расходы
|  | сметная прибыль |  |  | 10: 11.54 | [13 empty] | сметная прибыль
|  | Итого ФОТ (справочно) |  |  | 10: 17.75 | [13 empty] | Итого ФОТ (справочно)
|  | Итого накладные расходы (справочно) |  |  | 10: 14.73 | [13 empty] | Итого накладные расходы (справочно)
|  | Итого сметная прибыль (справочно) |  |  | 10: 11.54 | [13 empty] | Итого сметная прибыль (справочно)
|  | Итого по разделу 7 Демонтаж водосточной системы козырька крылец |  |  | 10: 44.07 | [14 empty] | Итого по разделу 7 Демонтаж водосточной системы козырька крылец
Раздел 8. Устройство скатной кровли Литер А | [16 empty] | Раздел 8. Устройство скатной кровли Литер А
34 | ФЕР10-01-001-03 | Установка балок пролетом: 9 м объемом до 0,5 м3(становка балок деревянных из бруса :длиной 18 м-1шт;9м-1шт;3,1м-40шт) |  |  | 4: шт; 7: 16,8 | [5 empty] | Установка балок пролетом: 9 м объемом до 0,5 м3(становка балок деревянных из бруса :длиной 18 м-1шт;9м-1шт;3,1м-40шт)
|  | Объем=(1*18,2+1*9+40*3,1)/9 | [17 empty] | Объем=(1*18,2+1*9+40*3,1)/9
| Приказ от 04.09.2019 № 519/пр п.6.7.1 | При ремонтно-строительных работах и работах по реконструкции объектов капитального строительства (аналогичных технологическим процессам в новом строительстве, в том числе по возведению новых конструктивных элементов) ОЗП=1,15; ЭМ=1,25; ЗПМ=1,25; ТЗ=1,15; ТЗМ=1,25 | [22 empty] | При ремонтно-строительных работах и работах по реконструкции объектов капитального строительства (аналогичных технологическим процессам в новом строительстве, в том числе по возведению новых конструктивных элементов) ОЗП=1,15; ЭМ=1,25; ЗПМ=1,25; ТЗ=1,15; ТЗМ=1,25
| 1 | ОТ |  |  | 8: 48.44; 9: 1,15; 10: 935.86; 11: 20.35; 12: 19045 | [7 empty] | ОТ
| 2 | ЭМ |  |  | 8: 44.28; 9: 1,25; 10: 929.88; 11: 9.34; 12: 8685 | [7 empty] | ЭМ
| 3 | в т.ч. ОТм |  |  | 8: 6.22; 9: 1,25; 10: 130.62; 11: 20.35; 12: 2658 | [7 empty] | в т.ч. ОТм
| 4 | М |  |  | 8: 70.89; 10: 1190.95; 11: 5.82; 12: 6931 | [7 empty] | М
|  | ЗТ |  |  | 4: чел.-ч; 5: 5,4; 6: 1,15; 7: 104,328 | [8 empty] | ЗТ
|  | ЗТм |  |  | 4: чел.-ч; 5: 0,47; 6: 1,25; 7: 9,87 | [8 empty] | ЗТм
|  | Итого по расценке |  |  | 8: 163.61; 10: 3056.69 | [9 empty] | Итого по расценке
|  | ФОТ |  |  | 10: 1066.48; 12: 21703 | [8 empty] | ФОТ
| МДС81-33.2004 Прил.4 п.10 | НР Деревянные конструкции |  |  | % | 118 | 0,9 | 106,2 |  |  | 1132.6 |  | 23049 | [8 empty] | НР Деревянные конструкции
| Письмо №АП-5536/06 от 18.11.04 Прил.1 п.10 | СП Деревянные конструкции |  |  | % | 63 | 0,85 | 53,55 |  |  | 571.1 |  | 11622 | [8 empty] | СП Деревянные конструкции
|  | Всего по позиции |  |  | 10: 4760.39; 12: 69332 | [10 empty] | Всего по позиции
35 | ФССЦ-11.1.03.01-0079 Удален из поз. 35 | Бруски обрезные, хвойных пород, длина 4-6,5 м, ширина 75-150 мм, толщина 40-75 мм, сорт III |  |  | м3 |  |  | -0,168 | 1287 |  | -216.22 | 5.82 | -1258 | [5 empty] | Бруски обрезные, хвойных пород, длина 4-6,5 м, ширина 75-150 мм, толщина 40-75 мм, сорт III
| Приказ от 04.09.2019 № 519/пр п.6.7.1 | При ремонтно-строительных работах и работах по реконструкции объектов капитального строительства (аналогичных технологическим процессам в новом строительстве, в том числе по возведению новых конструктивных элементов) ОЗП=1,15; ЭМ=1,25; ЗПМ=1,25; ТЗ=1,15; ТЗМ=1,25 | [22 empty] | При ремонтно-строительных работах и работах по реконструкции объектов капитального строительства (аналогичных технологическим процессам в новом строительстве, в том числе по возведению новых конструктивных элементов) ОЗП=1,15; ЭМ=1,25; ЗПМ=1,25; ТЗ=1,15; ТЗМ=1,25
36 | ТЦ_11.1.03.01_23_2310210918_07.02.2021_02 поз.186 | Пиломатериал из хвойных пород 50х200х6000 мм 1 сорт |  |  | м3 |  |  | 1,302 | 20000 |  | 4474.23 | 5.82 | 26040 | [5 empty] | Пиломатериал из хвойных пород 50х200х6000 мм 1 сорт
|  | Объем=1,24*1,05 | [17 empty] | Объем=1,24*1,05
|  | Цена=24000/1,2 | [26 empty] | Цена=24000/1,2
37 | ТЦ_11.1.03.01_23_5047186261_07.06.2021_02 поз.178 | Пиломатериал из хвойных пород 1 сорт 200х100х6000 мм |  |  | м3 |  |  | 0,567 | 20833.33 |  | 2029.55 | 5.82 | 11812 | [5 empty] | Пиломатериал из хвойных пород 1 сорт 200х100х6000 мм
|  | Объем=(0,36+0,18)*1,05 | [17 empty] | Объем=(0,36+0,18)*1,05
|  | Цена=25000/1,2 | [26 empty] | Цена=25000/1,2
| Приказ от 04.09.2019 № 519/пр п.6.7.1 | При ремонтно-строительных работах и работах по реконструкции объектов капитального строительства (аналогичных технологическим процессам в новом строительстве, в том числе по возведению новых конструктивных элементов) ОЗП=1,15; ЭМ=1,25; ЗПМ=1,25; ТЗ=1,15; ТЗМ=1,25 | [22 empty] | При ремонтно-строительных работах и работах по реконструкции объектов капитального строительства (аналогичных технологическим процессам в новом строительстве, в том числе по возведению новых конструктивных элементов) ОЗП=1,15; ЭМ=1,25; ЗПМ=1,25; ТЗ=1,15; ТЗМ=1,25
38 | ФЕР10-01-022-01 | Подшивка потолков: досками обшивки |  |  | 4: 100 м2; 7: 0,843 | [5 empty] | Подшивка потолков: досками обшивки
|  | Объем=84,3/100 | [17 empty] | Объем=84,3/100
| Приказ от 04.09.2019 № 519/пр п.6.7.1 | При ремонтно-строительных работах и работах по реконструкции объектов капитального строительства (аналогичных технологическим процессам в новом строительстве, в том числе по возведению новых конструктивных элементов) ОЗП=1,15; ЭМ=1,25; ЗПМ=1,25; ТЗ=1,15; ТЗМ=1,25 | [22 empty] | При ремонтно-строительных работах и работах по реконструкции объектов капитального строительства (аналогичных технологическим процессам в новом строительстве, в том числе по возведению новых конструктивных элементов) ОЗП=1,15; ЭМ=1,25; ЗПМ=1,25; ТЗ=1,15; ТЗМ=1,25
| 1 | ОТ |  |  | 8: 454.46; 9: 1,15; 10: 440.58; 11: 20.35; 12: 8966 | [7 empty] | ОТ
| 2 | ЭМ |  |  | 8: 51.99; 9: 1,25; 10: 54.78; 11: 9.34; 12: 512 | [7 empty] | ЭМ
| 3 | в т.ч. ОТм |  |  | 8: 7.8; 9: 1,25; 10: 8.22; 11: 20.35; 12: 167 | [7 empty] | в т.ч. ОТм
| 4 | М |  |  | 8: 4156.3; 10: 3503.76; 11: 5.82; 12: 20392 | [7 empty] | М
|  | ЗТ |  |  | 4: чел.-ч; 5: 52,6; 6: 1,15; 7: 50,99307 | [8 empty] | ЗТ
|  | ЗТм |  |  | 4: чел.-ч; 5: 0,64; 6: 1,25; 7: 0,6744 | [8 empty] | ЗТм
|  | Итого по расценке |  |  | 8: 4662.75; 10: 3999.12 | [9 empty] | Итого по расценке
|  | ФОТ |  |  | 10: 448.8; 12: 9133 | [8 empty] | ФОТ
| МДС81-33.2004 Прил.4 п.10 | НР Деревянные конструкции |  |  | % | 118 | 0,9 | 106,2 |  |  | 476.63 |  | 9699 | [8 empty] | НР Деревянные конструкции
| Письмо №АП-5536/06 от 18.11.04 Прил.1 п.10 | СП Деревянные конструкции |  |  | % | 63 | 0,85 | 53,55 |  |  | 240.33 |  | 4891 | [8 empty] | СП Деревянные конструкции
|  | Всего по позиции |  |  | 10: 4716.08; 12: 44460 | [10 empty] | Всего по позиции
39 | ФССЦ-11.1.01.12-0008 | Доска обшивочная "Вагонка", тип 0-1, 0-2, 0-3, наружная и внутренняя из древесины, толщина 16 мм, ширина без гребня 70-90 мм |  |  | м3 |  |  | -1,56798 | 2194 |  | -3440.15 | 5.82 | -20022 | [5 empty] | Доска обшивочная "Вагонка", тип 0-1, 0-2, 0-3, наружная и внутренняя из древесины, толщина 16 мм, ширина без гребня 70-90 мм
| Приказ от 04.09.2019 № 519/пр п.6.7.1 | При ремонтно-строительных работах и работах по реконструкции объектов капитального строительства (аналогичных технологическим процессам в новом строительстве, в том числе по возведению новых конструктивных элементов) ОЗП=1,15; ЭМ=1,25; ЗПМ=1,25; ТЗ=1,15; ТЗМ=1,25 | [22 empty] | При ремонтно-строительных работах и работах по реконструкции объектов капитального строительства (аналогичных технологическим процессам в новом строительстве, в том числе по возведению новых конструктивных элементов) ОЗП=1,15; ЭМ=1,25; ЗПМ=1,25; ТЗ=1,15; ТЗМ=1,25
40 | ФССЦ-11.1.03.06-0086 | Доска обрезная, хвойных пород, ширина 75-150 мм, толщина 25 мм, длина 4-6,5 м, сорт II |  |  | м3 |  |  | 2,4447 | 1375 |  | 3361.46 | 5.82 | 19564 | [5 empty] | Доска обрезная, хвойных пород, ширина 75-150 мм, толщина 25 мм, длина 4-6,5 м, сорт II
|  | Объем=84,3*0,025*1,16 | [17 empty] | Объем=84,3*0,025*1,16
| Приказ от 04.09.2019 № 519/пр п.6.7.1 | При ремонтно-строительных работах и работах по реконструкции объектов капитального строительства (аналогичных технологическим процессам в новом строительстве, в том числе по возведению новых конструктивных элементов) ОЗП=1,15; ЭМ=1,25; ЗПМ=1,25; ТЗ=1,15; ТЗМ=1,25 | [22 empty] | При ремонтно-строительных работах и работах по реконструкции объектов капитального строительства (аналогичных технологическим процессам в новом строительстве, в том числе по возведению новых конструктивных элементов) ОЗП=1,15; ЭМ=1,25; ЗПМ=1,25; ТЗ=1,15; ТЗМ=1,25
41 | ФЕР10-01-002-01 | Установка стропил |  |  | 4: м3; 7: 17,9 | [5 empty] | Установка стропил
|  | Объем=17,1+0,35+0,45 | [17 empty] | Объем=17,1+0,35+0,45
| Приказ от 04.09.2019 № 519/пр п.6.7.1 | При ремонтно-строительных работах и работах по реконструкции объектов капитального строительства (аналогичных технологическим процессам в новом строительстве, в том числе по возведению новых конструктивных элементов) ОЗП=1,15; ЭМ=1,25; ЗПМ=1,25; ТЗ=1,15; ТЗМ=1,25 | [22 empty] | При ремонтно-строительных работах и работах по реконструкции объектов капитального строительства (аналогичных технологическим процессам в новом строительстве, в том числе по возведению новых конструктивных элементов) ОЗП=1,15; ЭМ=1,25; ЗПМ=1,25; ТЗ=1,15; ТЗМ=1,25
| 1 | ОТ |  |  | 8: 197.78; 9: 1,15; 10: 4071.3; 11: 20.35; 12: 82851 | [7 empty] | ОТ
| 2 | ЭМ |  |  | 8: 31.77; 9: 1,25; 10: 710.85; 11: 9.34; 12: 6639 | [7 empty] | ЭМ
| 3 | в т.ч. ОТм |  |  | 8: 4.58; 9: 1,25; 10: 102.48; 11: 20.35; 12: 2085 | [7 empty] | в т.ч. ОТм
| 4 | М |  |  | 8: 2068.16; 10: 37020.06; 11: 5.82; 12: 215457 | [7 empty] | М
|  | ЗТ |  |  | 4: чел.-ч; 5: 23,8; 6: 1,15; 7: 489,923 | [8 empty] | ЗТ
|  | ЗТм |  |  | 4: чел.-ч; 5: 0,37; 6: 1,25; 7: 8,27875 | [8 empty] | ЗТм
|  | Итого по расценке |  |  | 8: 2297.71; 10: 41802.21 | [9 empty] | Итого по расценке
|  | ФОТ |  |  | 10: 4173.78; 12: 84936 | [8 empty] | ФОТ
| МДС81-33.2004 Прил.4 п.10 | НР Деревянные конструкции |  |  | % | 118 | 0,9 | 106,2 |  |  | 4432.55 |  | 90202 | [8 empty] | НР Деревянные конструкции
| Письмо №АП-5536/06 от 18.11.04 Прил.1 п.10 | СП Деревянные конструкции |  |  | % | 63 | 0,85 | 53,55 |  |  | 2235.06 |  | 45483 | [8 empty] | СП Деревянные конструкции
|  | Всего по позиции |  |  | 10: 48469.82; 12: 440632 | [10 empty] | Всего по позиции
42 | ФССЦ-11.1.03.01-0082 | Бруски обрезные, хвойных пород, длина 4-6,5 м, ширина 75-150 мм, толщина 100, 125 мм, сорт II |  |  | м3 |  |  | -1,074 | 1980 |  | -2126.52 | 5.82 | -12376 | [5 empty] | Бруски обрезные, хвойных пород, длина 4-6,5 м, ширина 75-150 мм, толщина 100, 125 мм, сорт II
| Приказ от 04.09.2019 № 519/пр п.6.7.1 | При ремонтно-строительных работах и работах по реконструкции объектов капитального строительства (аналогичных технологическим процессам в новом строительстве, в том числе по возведению новых конструктивных элементов) ОЗП=1,15; ЭМ=1,25; ЗПМ=1,25; ТЗ=1,15; ТЗМ=1,25 | [22 empty] | При ремонтно-строительных работах и работах по реконструкции объектов капитального строительства (аналогичных технологическим процессам в новом строительстве, в том числе по возведению новых конструктивных элементов) ОЗП=1,15; ЭМ=1,25; ЗПМ=1,25; ТЗ=1,15; ТЗМ=1,25
43 | ФССЦ-11.1.03.01-0078 | Бруски обрезные, хвойных пород, длина 4-6,5 м, ширина 75-150 мм, толщина 40-75 мм, сорт II |  |  | м3 |  |  | -2,864 | 1601 |  | -4585.26 | 5.82 | -26686 | [5 empty] | Бруски обрезные, хвойных пород, длина 4-6,5 м, ширина 75-150 мм, толщина 40-75 мм, сорт II
| Приказ от 04.09.2019 № 519/пр п.6.7.1 | При ремонтно-строительных работах и работах по реконструкции объектов капитального строительства (аналогичных технологическим процессам в новом строительстве, в том числе по возведению новых конструктивных элементов) ОЗП=1,15; ЭМ=1,25; ЗПМ=1,25; ТЗ=1,15; ТЗМ=1,25 | [22 empty] | При ремонтно-строительных работах и работах по реконструкции объектов капитального строительства (аналогичных технологическим процессам в новом строительстве, в том числе по возведению новых конструктивных элементов) ОЗП=1,15; ЭМ=1,25; ЗПМ=1,25; ТЗ=1,15; ТЗМ=1,25
44 | ФССЦ-11.1.03.06-0093 | Доска обрезная, хвойных пород, ширина 75-150 мм, толщина 44 мм и более, длина 4-6,5 м, сорт I |  |  | м3 |  |  | 0,3675 | 1572 |  | 577.71 | 5.82 | 3362 | [5 empty] | Доска обрезная, хвойных пород, ширина 75-150 мм, толщина 44 мм и более, длина 4-6,5 м, сорт I
|  | Объем=0,35*1,05 | [17 empty] | Объем=0,35*1,05
| Приказ от 04.09.2019 № 519/пр п.6.7.1 | При ремонтно-строительных работах и работах по реконструкции объектов капитального строительства (аналогичных технологическим процессам в новом строительстве, в том числе по возведению новых конструктивных элементов) ОЗП=1,15; ЭМ=1,25; ЗПМ=1,25; ТЗ=1,15; ТЗМ=1,25 | [22 empty] | При ремонтно-строительных работах и работах по реконструкции объектов капитального строительства (аналогичных технологическим процессам в новом строительстве, в том числе по возведению новых конструктивных элементов) ОЗП=1,15; ЭМ=1,25; ЗПМ=1,25; ТЗ=1,15; ТЗМ=1,25
45 | ТЦ_11.1.03.01_23_2310210918_07.02.2021_02 поз.186 | Пиломатериал из хвойных пород 50х200х6000 мм 1 сорт |  |  | м3 |  |  | 17,955 | 20000 |  | 61701.03 | 5.82 | 359100 | [5 empty] | Пиломатериал из хвойных пород 50х200х6000 мм 1 сорт
|  | Объем=17,1*1,05 | [17 empty] | Объем=17,1*1,05
|  | Цена=24000/1,2 | [26 empty] | Цена=24000/1,2
46 | ТЦ_11.1.03.01_23_2310210918_07.02.2021_02 поз.185 | Пиломатериал из хвойных пород 50х200х6000 мм 2 сорт |  |  | м3 |  |  | 0,4725 | 20000 |  | 1623.71 | 5.82 | 9450 | [5 empty] | Пиломатериал из хвойных пород 50х200х6000 мм 2 сорт
|  | Объем=0,45*1,05 | [17 empty] | Объем=0,45*1,05
|  | Цена=24000/1,2 | [26 empty] | Цена=24000/1,2
47 | ФЕР10-01-082-02 | Укладка по фермам прогонов: из брусьев(контробрешетка) |  |  | 4: м3; 7: 2,22 | [5 empty] | Укладка по фермам прогонов: из брусьев(контробрешетка)
| Приказ от 04.09.2019 № 519/пр п.6.7.1 | При ремонтно-строительных работах и работах по реконструкции объектов капитального строительства (аналогичных технологическим процессам в новом строительстве, в том числе по возведению новых конструктивных элементов) ОЗП=1,15; ЭМ=1,25; ЗПМ=1,25; ТЗ=1,15; ТЗМ=1,25 | [22 empty] | При ремонтно-строительных работах и работах по реконструкции объектов капитального строительства (аналогичных технологическим процессам в новом строительстве, в том числе по возведению новых конструктивных элементов) ОЗП=1,15; ЭМ=1,25; ЗПМ=1,25; ТЗ=1,15; ТЗМ=1,25
| 1 | ОТ |  |  | 8: 142.38; 9: 1,15; 10: 363.5; 11: 20.35; 12: 7397 | [7 empty] | ОТ
| 2 | ЭМ |  |  | 8: 31.11; 9: 1,25; 10: 86.33; 11: 9.34; 12: 806 | [7 empty] | ЭМ
| 3 | в т.ч. ОТм |  |  | 8: 4.47; 9: 1,25; 10: 12.4; 11: 20.35; 12: 252 | [7 empty] | в т.ч. ОТм
| 4 | М |  |  | 8: 1800.48; 10: 3997.07; 11: 5.82; 12: 23263 | [7 empty] | М
|  | ЗТ |  |  | 4: чел.-ч; 5: 14,8; 6: 1,15; 7: 37,7844 | [8 empty] | ЗТ
|  | ЗТм |  |  | 4: чел.-ч; 5: 0,36; 6: 1,25; 7: 0,999 | [8 empty] | ЗТм
|  | Итого по расценке |  |  | 8: 1973.97; 10: 4446.9 | [9 empty] | Итого по расценке
|  | ФОТ |  |  | 10: 375.9; 12: 7649 | [8 empty] | ФОТ
| МДС81-33.2004 Прил.4 п.10 | НР Деревянные конструкции |  |  | % | 118 | 0,9 | 106,2 |  |  | 399.21 |  | 8123 | [8 empty] | НР Деревянные конструкции
| Письмо №АП-5536/06 от 18.11.04 Прил.1 п.10 | СП Деревянные конструкции |  |  | % | 63 | 0,85 | 53,55 |  |  | 201.29 |  | 4096 | [8 empty] | СП Деревянные конструкции
|  | Всего по позиции |  |  | 10: 5047.4; 12: 43685 | [10 empty] | Всего по позиции
48 | ФССЦ-11.1.03.01-0077 Удален из поз. 50 | Бруски обрезные, хвойных пород, длина 4-6,5 м, ширина 75-150 мм, толщина 40-75 мм, сорт I |  |  | м3 |  |  | -2,2644 | 1700 |  | -3849.48 | 5.82 | -22404 | [5 empty] | Бруски обрезные, хвойных пород, длина 4-6,5 м, ширина 75-150 мм, толщина 40-75 мм, сорт I
49 | ФССЦ-11.1.03.06-0095 Удален из поз. 50 | Доска обрезная, хвойных пород, ширина 75-150 мм, толщина 44 мм и более, длина 4-6,5 м, сорт III |  |  | м3 |  |  | -0,0666 | 1056 |  | -70.33 | 5.82 | -409 | [5 empty] | Доска обрезная, хвойных пород, ширина 75-150 мм, толщина 44 мм и более, длина 4-6,5 м, сорт III
50 | ТЦ_11.1.03.01_23_2310210918_07.02.2021_02 | Пиломатериал из хвойных пород 25х50х6000 мм 2 сорт |  |  | м3 |  |  | 2,331 | 20000 |  | 8010.31 | 5.82 | 46620 | [5 empty] | Пиломатериал из хвойных пород 25х50х6000 мм 2 сорт
|  | Объем=2,22*1,05 | [17 empty] | Объем=2,22*1,05
|  | Цена=24000/1,2 | [26 empty] | Цена=24000/1,2
51 | ФЕР10-01-082-02 | Укладка по фермам прогонов: из брусьев |  |  | 4: м3; 7: 0,9 | [5 empty] | Укладка по фермам прогонов: из брусьев
| Приказ от 04.09.2019 № 519/пр п.6.7.1 | При ремонтно-строительных работах и работах по реконструкции объектов капитального строительства (аналогичных технологическим процессам в новом строительстве, в том числе по возведению новых конструктивных элементов) ОЗП=1,15; ЭМ=1,25; ЗПМ=1,25; ТЗ=1,15; ТЗМ=1,25 | [22 empty] | При ремонтно-строительных работах и работах по реконструкции объектов капитального строительства (аналогичных технологическим процессам в новом строительстве, в том числе по возведению новых конструктивных элементов) ОЗП=1,15; ЭМ=1,25; ЗПМ=1,25; ТЗ=1,15; ТЗМ=1,25
| 1 | ОТ |  |  | 8: 142.38; 9: 1,15; 10: 147.36; 11: 20.35; 12: 2999 | [7 empty] | ОТ
| 2 | ЭМ |  |  | 8: 31.11; 9: 1,25; 10: 35; 11: 9.34; 12: 327 | [7 empty] | ЭМ
| 3 | в т.ч. ОТм |  |  | 8: 4.47; 9: 1,25; 10: 5.03; 11: 20.35; 12: 102 | [7 empty] | в т.ч. ОТм
| 4 | М |  |  | 8: 1800.48; 10: 1620.43; 11: 5.82; 12: 9431 | [7 empty] | М
|  | ЗТ |  |  | 4: чел.-ч; 5: 14,8; 6: 1,15; 7: 15,318 | [8 empty] | ЗТ
|  | ЗТм |  |  | 4: чел.-ч; 5: 0,36; 6: 1,25; 7: 0,405 | [8 empty] | ЗТм
|  | Итого по расценке |  |  | 8: 1973.97; 10: 1802.79 | [9 empty] | Итого по расценке
|  | ФОТ |  |  | 10: 152.39; 12: 3101 | [8 empty] | ФОТ
| МДС81-33.2004 Прил.4 п.10 | НР Деревянные конструкции |  |  | % | 118 | 0,9 | 106,2 |  |  | 161.84 |  | 3293 | [8 empty] | НР Деревянные конструкции
| Письмо №АП-5536/06 от 18.11.04 Прил.1 п.10 | СП Деревянные конструкции |  |  | % | 63 | 0,85 | 53,55 |  |  | 81.6 |  | 1661 | [8 empty] | СП Деревянные конструкции
|  | Всего по позиции |  |  | 10: 2046.23; 12: 17711 | [10 empty] | Всего по позиции
52 | ФССЦ-11.1.03.01-0077 | Бруски обрезные, хвойных пород, длина 4-6,5 м, ширина 75-150 мм, толщина 40-75 мм, сорт I |  |  | м3 |  |  | -0,918 | 1700 |  | -1560.6 | 5.82 | -9083 | [5 empty] | Бруски обрезные, хвойных пород, длина 4-6,5 м, ширина 75-150 мм, толщина 40-75 мм, сорт I
53 | ФССЦ-11.1.03.06-0095 | Доска обрезная, хвойных пород, ширина 75-150 мм, толщина 44 мм и более, длина 4-6,5 м, сорт III |  |  | м3 |  |  | -0,027 | 1056 |  | -28.51 | 5.82 | -166 | [5 empty] | Доска обрезная, хвойных пород, ширина 75-150 мм, толщина 44 мм и более, длина 4-6,5 м, сорт III
54 | ТЦ_11.1.03.01_23_5047186261_07.06.2021_02 поз.178 | Пиломатериал из хвойных пород 1 сорт 200х100х6000 мм |  |  | м3 |  |  | 0,945 | 20833.33 |  | 3382.65 | 5.82 | 19687 | [5 empty] | Пиломатериал из хвойных пород 1 сорт 200х100х6000 мм
|  | Объем=0,9*1,05 | [17 empty] | Объем=0,9*1,05
|  | Цена=25000/1,2 | [26 empty] | Цена=25000/1,2
55 | ФЕР12-01-020-01 | Устройство кровель различных типов из металлочерепицы(прим.Устройство кровли из профнастила по стропилам,устройство контробрешетки,подкровельной антиконденсатной(гидроизоляционной ) пленки,устройство дополнительных досок для закрепления разжелобков(внутренних ендов) и коньков,гидроизоляция мест стыков кровли с вертикальными поверхностями силиконовыми герметиками,установка коньков, внешних ендов, планок для внутренних и наружных углов, торцевых и карнизных планок,установка снегозадерживающих устройств.) |  |  | 4: 100 м2; 7: 14,193 | [5 empty] | Устройство кровель различных типов из металлочерепицы(прим.Устройство кровли из профнастила по стропилам,устройство контробрешетки,подкровельной антиконденсатной(гидроизоляционной ) пленки,устройство дополнительных досок для закрепления разжелобков(внутренних ендов) и коньков,гидроизоляция мест стыков кровли с вертикальными поверхностями силиконовыми герметиками,установка коньков, внешних ендов, планок для внутренних и наружных углов, торцевых и карнизных планок,установка снегозадерживающих устройств.)
|  | Объем=1419,3/100 | [17 empty] | Объем=1419,3/100
| ОП п.1.12 | Затраты на электроэнергию, потребляемую ручным инструментом ОЗП=1,01 | [22 empty] | Затраты на электроэнергию, потребляемую ручным инструментом ОЗП=1,01
| Приказ от 04.09.2019 № 519/пр п.6.7.1 | При ремонтно-строительных работах и работах по реконструкции объектов капитального строительства (аналогичных технологическим процессам в новом строительстве, в том числе по возведению новых конструктивных элементов) ОЗП=1,15; ЭМ=1,25; ЗПМ=1,25; ТЗ=1,15; ТЗМ=1,25 | [22 empty] | При ремонтно-строительных работах и работах по реконструкции объектов капитального строительства (аналогичных технологическим процессам в новом строительстве, в том числе по возведению новых конструктивных элементов) ОЗП=1,15; ЭМ=1,25; ЗПМ=1,25; ТЗ=1,15; ТЗМ=1,25
| 1 | ОТ |  |  | 8: 1634.38; 9: 1,1615; 10: 26943.03; 11: 20.35; 12: 548291 | [7 empty] | ОТ
| 2 | ЭМ |  |  | 8: 605.45; 9: 1,25; 10: 10741.44; 11: 9.34; 12: 100325 | [7 empty] | ЭМ
| 3 | в т.ч. ОТм |  |  | 8: 40.43; 9: 1,25; 10: 717.28; 11: 20.35; 12: 14597 | [7 empty] | в т.ч. ОТм
| 4 | М |  |  | 8: 10899.57; 10: 154697.6; 11: 5.82; 12: 900340 | [7 empty] | М
|  | ЗТ |  |  | 4: чел.-ч; 5: 173,87; 6: 1,15; 7: 2837,8974465 | [8 empty] | ЗТ
|  | ЗТм |  |  | 4: чел.-ч; 5: 3,21; 6: 1,25; 7: 56,9494125 | [8 empty] | ЗТм
|  | Итого по расценке |  |  | 8: 13139.4; 10: 192382.07 | [9 empty] | Итого по расценке
|  | ФОТ |  |  | 10: 27660.31; 12: 562888 | [8 empty] | ФОТ
| МДС81-33.2004 Прил.4 п.12 | НР Кровли |  |  | % | 120 | 0,9 | 108 |  |  | 29873.13 |  | 607919 | [8 empty] | НР Кровли
| Письмо №АП-5536/06 от 18.11.04 Прил.1 п.12 | СП Кровли |  |  | % | 65 | 0,85 | 55,25 |  |  | 15282.32 |  | 310996 | [8 empty] | СП Кровли
|  | Всего по позиции |  |  | 10: 237537.52; 12: 2467871 | [10 empty] | Всего по позиции
56 | ФССЦ-11.1.03.01-0011 | Бруски деревянные пропитанные, длина 1 м и более, ширина 40-75 мм, толщина 22-32 мм, сорт I |  |  | м3 |  |  | -6,52878 | 1631.22 |  | -10649.88 | 5.82 | -61982 | [5 empty] | Бруски деревянные пропитанные, длина 1 м и более, ширина 40-75 мм, толщина 22-32 мм, сорт I
57 | ФССЦ-11.1.03.06-0001 | Доска обрезная, антисептированная, длина 4-6,5 м, ширина 75-150 мм, толщина 32-40 мм, сорт II |  |  | м3 |  |  | -20,86371 | 1611.84 |  | -33628.96 | 5.82 | -195721 | [5 empty] | Доска обрезная, антисептированная, длина 4-6,5 м, ширина 75-150 мм, толщина 32-40 мм, сорт II
58 | ФССЦ-01.7.15.14-0101 | Шурупы-саморезы с шести-восьмигранной головкой, с специальной уплотнительной прокладкой (шайбой) из ЭПДМ 4,5х25 (35) мм |  |  | 100 шт |  |  | -143,06544 | 585.1 |  | -83707.59 | 5.82 | -487178 | [5 empty] | Шурупы-саморезы с шести-восьмигранной головкой, с специальной уплотнительной прокладкой (шайбой) из ЭПДМ 4,5х25 (35) мм
59 | ФССЦ-01.7.15.14-0071 | Шурупы-саморезы кровельные окрашенные 4,8х29 мм |  |  | 100 шт |  |  | 143,06544 | 41 |  | 5865.68 | 5.82 | 34138 | [5 empty] | Шурупы-саморезы кровельные окрашенные 4,8х29 мм
60 | ФССЦ-11.1.03.01-0001 | Бруски деревянные, размер 50х50 мм |  |  | м3 |  |  | 9,345 | 1668 |  | 15587.46 | 5.82 | 90719 | [5 empty] | Бруски деревянные, размер 50х50 мм
|  | Объем=8,9*1,05 | [17 empty] | Объем=8,9*1,05
61 | ФССЦ-08.3.09.04-0045 | Профнастил оцинкованный с покрытием: полиэстер НС35-1000-0,7 |  |  | м2 |  |  | 1561,23 | 79.64 |  | 124336.36 | 5.82 | 723638 | [5 empty] | Профнастил оцинкованный с покрытием: полиэстер НС35-1000-0,7
|  | Объем=1419,3*1,1 | [17 empty] | Объем=1419,3*1,1
62 | ФССЦ-12.1.01.05-0028 | Конек для кровли из оцинкованной стали, ширина ската 150x150 мм, длина 2000 мм |  |  | шт |  |  | 28 | 37.04 |  | 1037.12 | 5.82 | 6036 | [5 empty] | Конек для кровли из оцинкованной стали, ширина ската 150x150 мм, длина 2000 мм
63 | ФССЦ-12.1.01.05-0030 | Планка карниза металлическая для металлочерепичной кровли, окрашенная, размер 100х65 мм, длина 2000 мм |  |  | шт |  |  | 48 | 72.81 |  | 3494.88 | 5.82 | 20340 | [5 empty] | Планка карниза металлическая для металлочерепичной кровли, окрашенная, размер 100х65 мм, длина 2000 мм
64 | ФССЦ-12.1.01.05-0033 | Планка торцевая металлическая для металлочерепичной кровли, окрашенная, ширина до 120 мм, высота до 145 мм, длина 2000 мм |  |  | шт |  |  | 25 | 84.42 |  | 2110.5 | 5.82 | 12283 | [5 empty] | Планка торцевая металлическая для металлочерепичной кровли, окрашенная, ширина до 120 мм, высота до 145 мм, длина 2000 мм
65 | ФССЦ-12.1.03.02-1100 | Планка примыкания для устройства кровли из метеллочерепицы, с полимерным покрытием, размеры 150х206 мм |  |  | м |  |  | 28 | 21.52 |  | 602.56 | 5.82 | 3507 | [5 empty] | Планка примыкания для устройства кровли из метеллочерепицы, с полимерным покрытием, размеры 150х206 мм
|  | Объем=7*2+7*2 | [17 empty] | Объем=7*2+7*2
66 | ФССЦ-08.1.02.07-0034 | Дополнительные элементы металлочерепичной кровли коньковый элемент, разжелобки, профили с покрытием (планки коньковые, ендовы и планки примыкания) |  |  | м2 |  |  | 11,968 | 164.28 |  | 1966.1 | 5.82 | 11443 | [5 empty] | Дополнительные элементы металлочерепичной кровли коньковый элемент, разжелобки, профили с покрытием (планки коньковые, ендовы и планки примыкания)
|  | Объем=0,298*2*2*8+0,076*2*2*8 | [17 empty] | Объем=0,298*2*2*8+0,076*2*2*8
| Приказ от 04.09.2019 № 519/пр п.6.7.1 | При ремонтно-строительных работах и работах по реконструкции объектов капитального строительства (аналогичных технологическим процессам в новом строительстве, в том числе по возведению новых конструктивных элементов) ОЗП=1,15; ЭМ=1,25; ЗПМ=1,25; ТЗ=1,15; ТЗМ=1,25 | [22 empty] | При ремонтно-строительных работах и работах по реконструкции объектов капитального строительства (аналогичных технологическим процессам в новом строительстве, в том числе по возведению новых конструктивных элементов) ОЗП=1,15; ЭМ=1,25; ЗПМ=1,25; ТЗ=1,15; ТЗМ=1,25
67 | ФССЦ-12.1.01.05-0031 | Планка снегозадержателя металлическая для металлочерепичной кровли, окрашенная, размер 95х65 мм, длина 2000 мм |  |  | шт |  |  | 44 | 144.34 |  | 6350.96 | 5.82 | 36963 | [5 empty] | Планка снегозадержателя металлическая для металлочерепичной кровли, окрашенная, размер 95х65 мм, длина 2000 мм
| Приказ от 04.09.2019 № 519/пр п.6.7.1 | При ремонтно-строительных работах и работах по реконструкции объектов капитального строительства (аналогичных технологическим процессам в новом строительстве, в том числе по возведению новых конструктивных элементов) ОЗП=1,15; ЭМ=1,25; ЗПМ=1,25; ТЗ=1,15; ТЗМ=1,25 | [22 empty] | При ремонтно-строительных работах и работах по реконструкции объектов капитального строительства (аналогичных технологическим процессам в новом строительстве, в том числе по возведению новых конструктивных элементов) ОЗП=1,15; ЭМ=1,25; ЗПМ=1,25; ТЗ=1,15; ТЗМ=1,25
68 | ТЦ_12.1.01.00_23_6102073665_29.10.2020_02 поз.188 | Костыль гнутый 100х450 (полоса 40*4, грунт, 2отв. диам. 6мм) |  |  | шт |  |  | 54 | 108.33 |  | 1005.15 | 5.82 | 5850 | [5 empty] | Костыль гнутый 100х450 (полоса 40*4, грунт, 2отв. диам. 6мм)
|  | Цена=130/1,2 | [26 empty] | Цена=130/1,2
69 | ФЕР10-01-003-01 | Устройство слуховых окон |  |  | 4: шт; 7: 4 | [5 empty] | Устройство слуховых окон
| Приказ от 04.09.2019 № 519/пр п.6.7.1 | При ремонтно-строительных работах и работах по реконструкции объектов капитального строительства (аналогичных технологическим процессам в новом строительстве, в том числе по возведению новых конструктивных элементов) ОЗП=1,15; ЭМ=1,25; ЗПМ=1,25; ТЗ=1,15; ТЗМ=1,25 | [22 empty] | При ремонтно-строительных работах и работах по реконструкции объектов капитального строительства (аналогичных технологическим процессам в новом строительстве, в том числе по возведению новых конструктивных элементов) ОЗП=1,15; ЭМ=1,25; ЗПМ=1,25; ТЗ=1,15; ТЗМ=1,25
| 1 | ОТ |  |  | 8: 51.86; 9: 1,15; 10: 238.56; 11: 20.35; 12: 4855 | [7 empty] | ОТ
| 2 | ЭМ |  |  | 8: 19.92; 9: 1,25; 10: 99.6; 11: 9.34; 12: 930 | [7 empty] | ЭМ
| 3 | в т.ч. ОТм |  |  | 8: 2.77; 9: 1,25; 10: 13.85; 11: 20.35; 12: 282 | [7 empty] | в т.ч. ОТм
| 4 | М |  |  | 8: 224.49; 10: 897.96; 11: 5.82; 12: 5226 | [7 empty] | М
|  | ЗТ |  |  | 4: чел.-ч; 5: 6,08; 6: 1,15; 7: 27,968 | [8 empty] | ЗТ
|  | ЗТм |  |  | 4: чел.-ч; 5: 0,22; 6: 1,25; 7: 1,1 | [8 empty] | ЗТм
|  | Итого по расценке |  |  | 8: 296.27; 10: 1236.12 | [9 empty] | Итого по расценке
|  | ФОТ |  |  | 10: 252.41; 12: 5137 | [8 empty] | ФОТ
| МДС81-33.2004 Прил.4 п.10 | НР Деревянные конструкции |  |  | % | 118 | 0,9 | 106,2 |  |  | 268.06 |  | 5455 | [8 empty] | НР Деревянные конструкции
| Письмо №АП-5536/06 от 18.11.04 Прил.1 п.10 | СП Деревянные конструкции |  |  | % | 63 | 0,85 | 53,55 |  |  | 135.17 |  | 2751 | [8 empty] | СП Деревянные конструкции
|  | Всего по позиции |  |  | 10: 1639.35; 12: 19217 | [10 empty] | Всего по позиции
70 | ФССЦ-01.7.04.08-0001 | Комплект скобяных изделий для оконных блоков общественных зданий при заполнении отдельными элементами двустворных, высота 1,2 м |  |  | компл |  |  | 4 | 59.14 |  | 236.56 | 5.82 | 1377 | [5 empty] | Комплект скобяных изделий для оконных блоков общественных зданий при заполнении отдельными элементами двустворных, высота 1,2 м
71 | ТЦ_11.2.07.00_23_7810216924_05.11.2020_02 поз.187 | Окно слуховое жалюзийное НСТ1-У5 с жалюзийной решеткой |  |  | шт |  |  | 4 | 5208.33 |  | 3579.55 | 5.82 | 20833 | [5 empty] | Окно слуховое жалюзийное НСТ1-У5 с жалюзийной решеткой
|  | Цена=6250/1,2 | [26 empty] | Цена=6250/1,2
72 | ФССЦ-11.1.02.05-0002 | Лесоматериалы круглые, хвойных пород, для выработки пиломатериалов и заготовок пластины, толщина 20-24 см, сорт II |  |  | м3 |  |  | -0,24 | 459.91 |  | -110.38 | 5.82 | -642 | [5 empty] | Лесоматериалы круглые, хвойных пород, для выработки пиломатериалов и заготовок пластины, толщина 20-24 см, сорт II
73 | ФССЦ-11.1.03.06-0095 | Доска обрезная, хвойных пород, ширина 75-150 мм, толщина 44 мм и более, длина 4-6,5 м, сорт III |  |  | м3 |  |  | -0,4 | 1056 |  | -422.4 | 5.82 | -2458 | [5 empty] | Доска обрезная, хвойных пород, ширина 75-150 мм, толщина 44 мм и более, длина 4-6,5 м, сорт III
74 | ФССЦ-11.1.03.06-0099 | Доска обрезная, хвойных пород, ширина 75-150, мм толщина 19-22 мм, длина 4-6,5 м, сорт III |  |  | м3 |  |  | -0,24 | 1242.2 |  | -298.13 | 5.82 | -1735 | [5 empty] | Доска обрезная, хвойных пород, ширина 75-150, мм толщина 19-22 мм, длина 4-6,5 м, сорт III
75 | ФССЦ-11.1.03.01-0061 | Бруски обрезные, хвойных пород, длина 2-3,75 м, ширина 75-150 мм, толщина 40-75 мм, сорт I |  |  | м3 |  |  | 0,88 | 1850 |  | 1628 | 5.82 | 9475 | [5 empty] | Бруски обрезные, хвойных пород, длина 2-3,75 м, ширина 75-150 мм, толщина 40-75 мм, сорт I
|  | Объем=0,24+0,4+0,24 | [17 empty] | Объем=0,24+0,4+0,24
76 | ФЕР12-01-010-01 | Устройство мелких покрытий (брандмауэры, парапеты, свесы и т.п.) из листовой оцинкованной стали |  |  | 4: 100 м2; 7: 0,3339 | [5 empty] | Устройство мелких покрытий (брандмауэры, парапеты, свесы и т.п.) из листовой оцинкованной стали
|  | Объем=(26,2*0,7+21,5*0,7)/100 | [17 empty] | Объем=(26,2*0,7+21,5*0,7)/100
| Приказ от 04.09.2019 № 519/пр п.6.7.1 | При ремонтно-строительных работах и работах по реконструкции объектов капитального строительства (аналогичных технологическим процессам в новом строительстве, в том числе по возведению новых конструктивных элементов) ОЗП=1,15; ЭМ=1,25; ЗПМ=1,25; ТЗ=1,15; ТЗМ=1,25 | [22 empty] | При ремонтно-строительных работах и работах по реконструкции объектов капитального строительства (аналогичных технологическим процессам в новом строительстве, в том числе по возведению новых конструктивных элементов) ОЗП=1,15; ЭМ=1,25; ЗПМ=1,25; ТЗ=1,15; ТЗМ=1,25
| 1 | ОТ |  |  | 8: 829.12; 9: 1,15; 10: 318.37; 11: 20.35; 12: 6479 | [7 empty] | ОТ
| 2 | ЭМ |  |  | 8: 21.88; 9: 1,25; 10: 9.13; 11: 9.34; 12: 85 | [7 empty] | ЭМ
| 3 | в т.ч. ОТм |  |  | 8: 3.51; 9: 1,25; 10: 1.46; 11: 20.35; 12: 30 | [7 empty] | в т.ч. ОТм
| 4 | М |  |  | 8: 6516.18; 10: 2175.75; 11: 5.82; 12: 12663 | [7 empty] | М
|  | ЗТ |  |  | 4: чел.-ч; 5: 97,2; 6: 1,15; 7: 37,323342 | [8 empty] | ЗТ
|  | ЗТм |  |  | 4: чел.-ч; 5: 0,27; 6: 1,25; 7: 0,1126913 | [8 empty] | ЗТм
|  | Итого по расценке |  |  | 8: 7367.18; 10: 2503.25 | [9 empty] | Итого по расценке
|  | ФОТ |  |  | 10: 319.83; 12: 6509 | [8 empty] | ФОТ
| МДС81-33.2004 Прил.4 п.12 | НР Кровли |  |  | % | 120 | 0,9 | 108 |  |  | 345.42 |  | 7030 | [8 empty] | НР Кровли
| Письмо №АП-5536/06 от 18.11.04 Прил.1 п.12 | СП Кровли |  |  | % | 65 | 0,85 | 55,25 |  |  | 176.71 |  | 3596 | [8 empty] | СП Кровли
|  | Всего по позиции |  |  | 10: 3025.38; 12: 29853 | [10 empty] | Всего по позиции
77 | ФССЦ-08.3.05.05-0051 | Сталь листовая оцинкованная, толщина 0,5 мм |  |  | т |  |  | -0,190323 | 11200 |  | -2131.62 | 5.82 | -12406 | [5 empty] | Сталь листовая оцинкованная, толщина 0,5 мм
78 | ФССЦ-08.3.05.05-0053 | Сталь листовая оцинкованная, толщина 0,7 мм |  |  | т |  |  | 0,1903 | 11200 |  | 2131.36 | 5.82 | 12405 | [5 empty] | Сталь листовая оцинкованная, толщина 0,7 мм
79 | ФЕР12-01-010-01 | Устройство мелких покрытий (брандмауэры, парапеты, свесы и т.п.) из листовой оцинкованной стали(покрытие слухового окна профлистом) |  |  | 4: 100 м2; 7: 0,08 | [5 empty] | Устройство мелких покрытий (брандмауэры, парапеты, свесы и т.п.) из листовой оцинкованной стали(покрытие слухового окна профлистом)
|  | Объем=8/100 | [17 empty] | Объем=8/100
| Приказ от 04.09.2019 № 519/пр п.6.7.1 | При ремонтно-строительных работах и работах по реконструкции объектов капитального строительства (аналогичных технологическим процессам в новом строительстве, в том числе по возведению новых конструктивных элементов) ОЗП=1,15; ЭМ=1,25; ЗПМ=1,25; ТЗ=1,15; ТЗМ=1,25 | [22 empty] | При ремонтно-строительных работах и работах по реконструкции объектов капитального строительства (аналогичных технологическим процессам в новом строительстве, в том числе по возведению новых конструктивных элементов) ОЗП=1,15; ЭМ=1,25; ЗПМ=1,25; ТЗ=1,15; ТЗМ=1,25
| 1 | ОТ |  |  | 8: 829.12; 9: 1,15; 10: 76.28; 11: 20.35; 12: 1552 | [7 empty] | ОТ
| 2 | ЭМ |  |  | 8: 21.88; 9: 1,25; 10: 2.19; 11: 9.34; 12: 20 | [7 empty] | ЭМ
| 3 | в т.ч. ОТм |  |  | 8: 3.51; 9: 1,25; 10: 0.35; 11: 20.35; 12: 7 | [7 empty] | в т.ч. ОТм
| 4 | М |  |  | 8: 6516.18; 10: 521.29; 11: 5.82; 12: 3034 | [7 empty] | М
|  | ЗТ |  |  | 4: чел.-ч; 5: 97,2; 6: 1,15; 7: 8,9424 | [8 empty] | ЗТ
|  | ЗТм |  |  | 4: чел.-ч; 5: 0,27; 6: 1,25; 7: 0,027 | [8 empty] | ЗТм
|  | Итого по расценке |  |  | 8: 7367.18; 10: 599.76 | [9 empty] | Итого по расценке
|  | ФОТ |  |  | 10: 76.63; 12: 1559 | [8 empty] | ФОТ
| МДС81-33.2004 Прил.4 п.12 | НР Кровли |  |  | % | 120 | 0,9 | 108 |  |  | 82.76 |  | 1684 | [8 empty] | НР Кровли
| Письмо №АП-5536/06 от 18.11.04 Прил.1 п.12 | СП Кровли |  |  | % | 65 | 0,85 | 55,25 |  |  | 42.34 |  | 861 | [8 empty] | СП Кровли
|  | Всего по позиции |  |  | 10: 724.86; 12: 7151 | [10 empty] | Всего по позиции
80 | ФССЦ-08.3.05.05-0051 | Сталь листовая оцинкованная, толщина 0,5 мм |  |  | т |  |  | -0,0456 | 11200 |  | -510.72 | 5.82 | -2972 | [5 empty] | Сталь листовая оцинкованная, толщина 0,5 мм
81 | ФССЦ-08.3.09.04-0045 | Профнастил оцинкованный с покрытием: полиэстер НС35-1000-0,7 |  |  | м2 |  |  | 8,8 | 79.64 |  | 700.83 | 5.82 | 4079 | [5 empty] | Профнастил оцинкованный с покрытием: полиэстер НС35-1000-0,7
|  | Объем=8*1,1 | [17 empty] | Объем=8*1,1
82 | ФЕР09-05-001-01 | Облицовка ворот стальным профилированным листом(прим.облицовка боковых поверхностей слухового окна и фронтона профлистом) |  |  | 4: 100 м2; 7: 0,225 | [5 empty] | Облицовка ворот стальным профилированным листом(прим.облицовка боковых поверхностей слухового окна и фронтона профлистом)
|  | Объем=(5+17,5)/100 | [17 empty] | Объем=(5+17,5)/100
| Приказ от 04.09.2019 № 519/пр п.6.7.1 | При ремонтно-строительных работах и работах по реконструкции объектов капитального строительства (аналогичных технологическим процессам в новом строительстве, в том числе по возведению новых конструктивных элементов) ОЗП=1,15; ЭМ=1,25; ЗПМ=1,25; ТЗ=1,15; ТЗМ=1,25 | [22 empty] | При ремонтно-строительных работах и работах по реконструкции объектов капитального строительства (аналогичных технологическим процессам в новом строительстве, в том числе по возведению новых конструктивных элементов) ОЗП=1,15; ЭМ=1,25; ЗПМ=1,25; ТЗ=1,15; ТЗМ=1,25
| 1 | ОТ |  |  | 8: 264.91; 9: 1,15; 10: 68.55; 11: 20.35; 12: 1395 | [7 empty] | ОТ
| 2 | ЭМ |  |  | 8: 26.33; 9: 1,25; 10: 7.41; 11: 9.34; 12: 69 | [7 empty] | ЭМ
| 3 | в т.ч. ОТм |  |  | 8: 3.82; 9: 1,25; 10: 1.07; 11: 20.35; 12: 22 | [7 empty] | в т.ч. ОТм
| 4 | М |  |  | 8: 13.36; 10: 3.01; 11: 5.82; 12: 18 | [7 empty] | М
|  | ЗТ |  |  | 4: чел.-ч; 5: 29,9; 6: 1,15; 7: 7,736625 | [8 empty] | ЗТ
|  | ЗТм |  |  | 4: чел.-ч; 5: 0,31; 6: 1,25; 7: 0,0871875 | [8 empty] | ЗТм
|  | Итого по расценке |  |  | 8: 304.6; 10: 78.97 | [9 empty] | Итого по расценке
|  | ФОТ |  |  | 10: 69.62; 12: 1417 | [8 empty] | ФОТ
| МДС81-33.2004 Прил.4 п.9 | НР Строительные металлические конструкции |  |  | % | 90 | 0,9 | 81 |  |  | 56.39 |  | 1148 | [8 empty] | НР Строительные металлические конструкции
| Письмо №АП-5536/06 от 18.11.04 Прил.1 п.9 | СП Строительные металлические конструкции |  |  | % | 85 | 0,85 | 72,25 |  |  | 50.3 |  | 1024 | [8 empty] | СП Строительные металлические конструкции
|  | Всего по позиции |  |  | 10: 185.66; 12: 3654 | [10 empty] | Всего по позиции
83 | ФССЦ-08.3.09.04-0012 | Профнастил оцинкованный с покрытием: полиэстер С8-1150-0,7 |  |  | м2 |  |  | 24,75 | 70.28 |  | 1739.43 | 5.82 | 10123 | [5 empty] | Профнастил оцинкованный с покрытием: полиэстер С8-1150-0,7
|  | Объем=22,5*1,1 | [17 empty] | Объем=22,5*1,1
84 | ФЕР09-03-030-01 | Монтаж площадок с настилом и ограждением из листовой, рифленой, просечной и круглой стали(прим.переходные мостики ) |  |  | 4: т; 7: 1,68 | [5 empty] | Монтаж площадок с настилом и ограждением из листовой, рифленой, просечной и круглой стали(прим.переходные мостики )
|  | Объем=30*56/1000 | [17 empty] | Объем=30*56/1000
| Приказ от 04.09.2019 № 519/пр п.6.7.1 | При ремонтно-строительных работах и работах по реконструкции объектов капитального строительства (аналогичных технологическим процессам в новом строительстве, в том числе по возведению новых конструктивных элементов) ОЗП=1,15; ЭМ=1,25; ЗПМ=1,25; ТЗ=1,15; ТЗМ=1,25 | [22 empty] | При ремонтно-строительных работах и работах по реконструкции объектов капитального строительства (аналогичных технологическим процессам в новом строительстве, в том числе по возведению новых конструктивных элементов) ОЗП=1,15; ЭМ=1,25; ЗПМ=1,25; ТЗ=1,15; ТЗМ=1,25
| 1 | ОТ |  |  | 8: 329.56; 9: 1,15; 10: 636.71; 11: 20.35; 12: 12957 | [7 empty] | ОТ
| 2 | ЭМ |  |  | 8: 581.74; 9: 1,25; 10: 1221.65; 11: 9.34; 12: 11410 | [7 empty] | ЭМ
| 3 | в т.ч. ОТм |  |  | 8: 59.5; 9: 1,25; 10: 124.95; 11: 20.35; 12: 2543 | [7 empty] | в т.ч. ОТм
| 4 | М |  |  | 8: 88.49; 10: 148.66; 11: 5.82; 12: 865 | [7 empty] | М
|  | ЗТ |  |  | 4: чел.-ч; 5: 35,9; 6: 1,15; 7: 69,3588 | [8 empty] | ЗТ
|  | ЗТм |  |  | 4: чел.-ч; 5: 4,42; 6: 1,25; 7: 9,282 | [8 empty] | ЗТм
|  | Итого по расценке |  |  | 8: 999.79; 10: 2007.02 | [9 empty] | Итого по расценке
|  | ФОТ |  |  | 10: 761.66; 12: 15500 | [8 empty] | ФОТ
| МДС81-33.2004 Прил.4 п.9 | НР Строительные металлические конструкции |  |  | % | 90 | 0,9 | 81 |  |  | 616.94 |  | 12555 | [8 empty] | НР Строительные металлические конструкции
| Письмо №АП-5536/06 от 18.11.04 Прил.1 п.9 | СП Строительные металлические конструкции |  |  | % | 85 | 0,85 | 72,25 |  |  | 550.3 |  | 11199 | [8 empty] | СП Строительные металлические конструкции
|  | Всего по позиции |  |  | 10: 3174.26; 12: 48986 | [10 empty] | Всего по позиции
85 | ФССЦ-01.7.15.03-1004 | Болты для монтажа стальных конструкций, в комплекте с гайками и шайбами, диаметр 6-8 мм, длина 55-80 мм |  |  | кг |  |  | 5,83 | 22.29 |  | 129.95 | 5.82 | 756 | [5 empty] | Болты для монтажа стальных конструкций, в комплекте с гайками и шайбами, диаметр 6-8 мм, длина 55-80 мм
86 | ФССЦ-07.2.07.04-0011 | Конструкции сварные индивидуальные прочие, масса сборочной единицы до 0,1 т(переходные мостики) |  |  | т |  |  | 1,68 | 10508 |  | 17653.44 | 5.82 | 102743 | [5 empty] | Конструкции сварные индивидуальные прочие, масса сборочной единицы до 0,1 т(переходные мостики)
|  | Объем=30*56/1000 | [17 empty] | Объем=30*56/1000
87 | ФЕР12-01-012-01 | Ограждение кровель перилами(секция 1,2*3 м(30 шт) вес 1 секции 18,3кг) |  |  | 4: 100 м; 7: 0,9 | [5 empty] | Ограждение кровель перилами(секция 1,2*3 м(30 шт) вес 1 секции 18,3кг)
|  | Объем=3*30/100 | [17 empty] | Объем=3*30/100
| Приказ от 04.09.2019 № 519/пр п.6.7.1 | При ремонтно-строительных работах и работах по реконструкции объектов капитального строительства (аналогичных технологическим процессам в новом строительстве, в том числе по возведению новых конструктивных элементов) ОЗП=1,15; ЭМ=1,25; ЗПМ=1,25; ТЗ=1,15; ТЗМ=1,25 | [22 empty] | При ремонтно-строительных работах и работах по реконструкции объектов капитального строительства (аналогичных технологическим процессам в новом строительстве, в том числе по возведению новых конструктивных элементов) ОЗП=1,15; ЭМ=1,25; ЗПМ=1,25; ТЗ=1,15; ТЗМ=1,25
| 1 | ОТ |  |  | 8: 52.27; 9: 1,15; 10: 54.1; 11: 20.35; 12: 1101 | [7 empty] | ОТ
| 2 | ЭМ |  |  | 8: 48.51; 9: 1,25; 10: 54.57; 11: 9.34; 12: 510 | [7 empty] | ЭМ
| 3 | в т.ч. ОТм |  |  | 8: 5.29; 9: 1,25; 10: 5.95; 11: 20.35; 12: 121 | [7 empty] | в т.ч. ОТм
| 4 | М |  |  | 8: 19.41; 10: 17.47; 11: 5.82; 12: 102 | [7 empty] | М
|  | ЗТ |  |  | 4: чел.-ч; 5: 5,9; 6: 1,15; 7: 6,1065 | [8 empty] | ЗТ
|  | ЗТм |  |  | 4: чел.-ч; 5: 0,41; 6: 1,25; 7: 0,46125 | [8 empty] | ЗТм
|  | Итого по расценке |  |  | 8: 120.19; 10: 126.14 | [9 empty] | Итого по расценке
|  | ФОТ |  |  | 10: 60.05; 12: 1222 | [8 empty] | ФОТ
| МДС81-33.2004 Прил.4 п.12 | НР Кровли |  |  | % | 120 | 0,9 | 108 |  |  | 64.85 |  | 1320 | [8 empty] | НР Кровли
| Письмо №АП-5536/06 от 18.11.04 Прил.1 п.12 | СП Кровли |  |  | % | 65 | 0,85 | 55,25 |  |  | 33.18 |  | 675 | [8 empty] | СП Кровли
|  | Всего по позиции |  |  | 10: 224.17; 12: 3708 | [10 empty] | Всего по позиции
88 | ТЦ_07.2.05.01_23_6102073665_10.12.2020_02 поз.189 | Ограждение кровельное, из оцинкованной стали с порошковым окрашиванием (RAL 3020), состоящая из опор, поперечин, с резиновыми прокладкам для опор, опорные кронштейны с основанием «пятка», предельная нагрузка 270 кгс. ОК-Н=1200х3000 мм |  |  | шт |  |  | 30 | 3333.33 |  | 17182.13 | 5.82 | 100000 | [5 empty] | Ограждение кровельное, из оцинкованной стали с порошковым окрашиванием (RAL 3020), состоящая из опор, поперечин, с резиновыми прокладкам для опор, опорные кронштейны с основанием «пятка», предельная нагрузка 270 кгс. ОК-Н=1200х3000 мм
|  | Цена=4000/1,2 | [26 empty] | Цена=4000/1,2
89 | ФЕР10-01-093-01 | Обработка каменных, бетонных, кирпичных и деревянных поверхностей антисептиком |  |  | 4: 100 м2; 7: 33,844 | [5 empty] | Обработка каменных, бетонных, кирпичных и деревянных поверхностей антисептиком
|  | Объем=3384,4/100 | [17 empty] | Объем=3384,4/100
| Приказ от 04.09.2019 № 519/пр п.6.7.1 | При ремонтно-строительных работах и работах по реконструкции объектов капитального строительства (аналогичных технологическим процессам в новом строительстве, в том числе по возведению новых конструктивных элементов) ОЗП=1,15; ЭМ=1,25; ЗПМ=1,25; ТЗ=1,15; ТЗМ=1,25 | [22 empty] | При ремонтно-строительных работах и работах по реконструкции объектов капитального строительства (аналогичных технологическим процессам в новом строительстве, в том числе по возведению новых конструктивных элементов) ОЗП=1,15; ЭМ=1,25; ЗПМ=1,25; ТЗ=1,15; ТЗМ=1,25
| 1 | ОТ |  |  | 8: 75.25; 9: 1,15; 10: 2928.78; 11: 20.35; 12: 59601 | [7 empty] | ОТ
| 2 | ЭМ |  |  | 8: 61.87; 9: 1,25; 10: 2617.41; 11: 9.34; 12: 24447 | [7 empty] | ЭМ
| 3 | в т.ч. ОТм |  |  | 8: 2.32; 9: 1,25; 10: 98.15; 11: 20.35; 12: 1997 | [7 empty] | в т.ч. ОТм
| 4 | М |  |  | 8: 1.84; 10: 62.27; 11: 5.82; 12: 362 | [7 empty] | М
|  | ЗТ |  |  | 4: чел.-ч; 5: 8,98; 6: 1,15; 7: 349,506988 | [8 empty] | ЗТ
|  | ЗТм |  |  | 4: чел.-ч; 5: 0,2; 6: 1,25; 7: 8,461 | [8 empty] | ЗТм
|  | Итого по расценке |  |  | 8: 138.96; 10: 5608.46 | [9 empty] | Итого по расценке
|  | ФОТ |  |  | 10: 3026.93; 12: 61598 | [8 empty] | ФОТ
| МДС81-33.2004 Прил.4 п.10 | НР Деревянные конструкции |  |  | % | 118 | 0,9 | 106,2 |  |  | 3214.6 |  | 65417 | [8 empty] | НР Деревянные конструкции
| Письмо №АП-5536/06 от 18.11.04 Прил.1 п.10 | СП Деревянные конструкции |  |  | % | 63 | 0,85 | 53,55 |  |  | 1620.92 |  | 32986 | [8 empty] | СП Деревянные конструкции
|  | Всего по позиции |  |  | 10: 10443.98; 12: 182813 | [10 empty] | Всего по позиции
90 | ФССЦ-14.2.06.01-0004 | Антисептик-антипирен «ПИРИЛАКС» для древесины(расход 0,4кг/м2) |  |  | кг |  |  | 1353,76 | 16.34 |  | 22120.44 | 5.82 | 128741 | [5 empty] | Антисептик-антипирен «ПИРИЛАКС» для древесины(расход 0,4кг/м2)
|  | Объем=0,4*3384,4 | [17 empty] | Объем=0,4*3384,4
91 | ФЕР11-01-050-01 | Устройство пароизоляции из полиэтиленовой пленки в один слой насухо(пароизоляция покрытия со стороны чердака) |  |  | 4: 100 м2; 7: 12,549 | [5 empty] | Устройство пароизоляции из полиэтиленовой пленки в один слой насухо(пароизоляция покрытия со стороны чердака)
|  | Объем=1254,9/100 | [17 empty] | Объем=1254,9/100
| Приказ от 04.09.2019 № 519/пр п.6.7.1 | При ремонтно-строительных работах и работах по реконструкции объектов капитального строительства (аналогичных технологическим процессам в новом строительстве, в том числе по возведению новых конструктивных элементов) ОЗП=1,15; ЭМ=1,25; ЗПМ=1,25; ТЗ=1,15; ТЗМ=1,25 | [22 empty] | При ремонтно-строительных работах и работах по реконструкции объектов капитального строительства (аналогичных технологическим процессам в новом строительстве, в том числе по возведению новых конструктивных элементов) ОЗП=1,15; ЭМ=1,25; ЗПМ=1,25; ТЗ=1,15; ТЗМ=1,25
| 1 | ОТ |  |  | 8: 29.43; 9: 1,15; 10: 424.71; 11: 20.35; 12: 8643 | [7 empty] | ОТ
| 2 | ЭМ |  |  | 8: 1.31; 9: 1,25; 10: 20.55; 11: 9.34; 12: 192 | [7 empty] | ЭМ
| 3 | в т.ч. ОТм |  |  | 8: 0.23; 9: 1,25; 10: 3.61; 11: 20.35; 12: 73 | [7 empty] | в т.ч. ОТм
| 4 | М |  |  | 8: 1492.06; 10: 18723.86; 11: 5.82; 12: 108973 | [7 empty] | М
|  | ЗТ |  |  | 4: чел.-ч; 5: 3,45; 6: 1,15; 7: 49,7881575 | [8 empty] | ЗТ
|  | ЗТм |  |  | 4: чел.-ч; 5: 0,02; 6: 1,25; 7: 0,313725 | [8 empty] | ЗТм
|  | Итого по расценке |  |  | 8: 1522.8; 10: 19169.12 | [9 empty] | Итого по расценке
|  | ФОТ |  |  | 10: 428.32; 12: 8716 | [8 empty] | ФОТ
| МДС81-33.2004 Прил.4 п.11 | НР Полы |  |  | % | 123 | 0,9 | 110,7 |  |  | 474.15 |  | 9649 | [8 empty] | НР Полы
| Письмо №АП-5536/06 от 18.11.04 Прил.1 п.11 | СП Полы |  |  | % | 75 | 0,85 | 63,75 |  |  | 273.05 |  | 5556 | [8 empty] | СП Полы
|  | Всего по позиции |  |  | 10: 19916.32; 12: 133013 | [10 empty] | Всего по позиции
92 | ФЕР11-01-009-01 | Устройство тепло- и звукоизоляции сплошной из плит: или матов минераловатных или стекловолокнистых |  |  | 4: 100 м2; 7: 12,549 | [5 empty] | Устройство тепло- и звукоизоляции сплошной из плит: или матов минераловатных или стекловолокнистых
|  | Объем=1254,9/100 | [17 empty] | Объем=1254,9/100
| Приказ от 04.09.2019 № 519/пр п.6.7.1 | При ремонтно-строительных работах и работах по реконструкции объектов капитального строительства (аналогичных технологическим процессам в новом строительстве, в том числе по возведению новых конструктивных элементов) ОЗП=1,15; ЭМ=1,25; ЗПМ=1,25; ТЗ=1,15; ТЗМ=1,25 | [22 empty] | При ремонтно-строительных работах и работах по реконструкции объектов капитального строительства (аналогичных технологическим процессам в новом строительстве, в том числе по возведению новых конструктивных элементов) ОЗП=1,15; ЭМ=1,25; ЗПМ=1,25; ТЗ=1,15; ТЗМ=1,25
| 1 | ОТ |  |  | 8: 231.43; 9: 1,15; 10: 3339.85; 11: 20.35; 12: 67966 | [7 empty] | ОТ
| 2 | ЭМ |  |  | 8: 64.77; 9: 1,25; 10: 1016; 11: 9.34; 12: 9489 | [7 empty] | ЭМ
| 3 | в т.ч. ОТм |  |  | 8: 12.87; 9: 1,25; 10: 201.88; 11: 20.35; 12: 4108 | [7 empty] | в т.ч. ОТм
|  | ЗТ |  |  | 4: чел.-ч; 5: 25,8; 6: 1,15; 7: 372,32883 | [8 empty] | ЗТ
|  | ЗТм |  |  | 4: чел.-ч; 5: 1,08; 6: 1,25; 7: 16,94115 | [8 empty] | ЗТм
|  | Итого по расценке |  |  | 8: 296.2; 10: 4355.85 | [9 empty] | Итого по расценке
|  | ФОТ |  |  | 10: 3541.73; 12: 72074 | [8 empty] | ФОТ
| МДС81-33.2004 Прил.4 п.11 | НР Полы |  |  | % | 123 | 0,9 | 110,7 |  |  | 3920.7 |  | 79786 | [8 empty] | НР Полы
| Письмо №АП-5536/06 от 18.11.04 Прил.1 п.11 | СП Полы |  |  | % | 75 | 0,85 | 63,75 |  |  | 2257.85 |  | 45947 | [8 empty] | СП Полы
|  | Всего по позиции |  |  | 10: 10534.4; 12: 203188 | [10 empty] | Всего по позиции
93 | ФССЦ-12.2.05.11-0023 | Плиты или маты теплоизоляционные |  |  | м3 |  |  | 127,9998 | 542.4 |  | 69427.09 | 5.82 | 404066 | [5 empty] | Плиты или маты теплоизоляционные
|  | Объем=1254,9*0,1*1,02 | [17 empty] | Объем=1254,9*0,1*1,02
| Приказ от 04.09.2019 № 519/пр п.6.7.1 | При ремонтно-строительных работах и работах по реконструкции объектов капитального строительства (аналогичных технологическим процессам в новом строительстве, в том числе по возведению новых конструктивных элементов) ОЗП=1,15; ЭМ=1,25; ЗПМ=1,25; ТЗ=1,15; ТЗМ=1,25 | [22 empty] | При ремонтно-строительных работах и работах по реконструкции объектов капитального строительства (аналогичных технологическим процессам в новом строительстве, в том числе по возведению новых конструктивных элементов) ОЗП=1,15; ЭМ=1,25; ЗПМ=1,25; ТЗ=1,15; ТЗМ=1,25
Окраска существующих металлических ферм | [17 empty] | Окраска существующих металлических ферм
94 | ФЕР13-06-003-01 | Очистка поверхности щетками |  |  | 4: м2; 7: 4,496 | [5 empty] | Очистка поверхности щетками
|  | Объем=449,6/100 | [17 empty] | Объем=449,6/100
| 1 | ОТ |  |  | 8: 7.68; 10: 34.53; 11: 20.35; 12: 703 | [7 empty] | ОТ
|  | ЗТ |  |  | 4: чел.-ч; 5: 0,9; 7: 4,0464 | [8 empty] | ЗТ
|  | Итого по расценке |  |  | 8: 7.68; 10: 34.53 | [9 empty] | Итого по расценке
|  | ФОТ |  |  | 10: 34.53; 12: 703 | [8 empty] | ФОТ
| МДС81-33.2004 Прил.4 п.13 | НР Защита строительных конструкций и оборудования от коррозии |  |  | % | 90 | 0,9 | 81 |  |  | 27.97 |  | 569 | [8 empty] | НР Защита строительных конструкций и оборудования от коррозии
| Письмо №АП-5536/06 от 18.11.04 Прил.1 п.13 | СП Защита строительных конструкций и оборудования от коррозии |  |  | % | 70 | 0,85 | 59,5 |  |  | 20.55 |  | 418 | [8 empty] | СП Защита строительных конструкций и оборудования от коррозии
|  | Всего по позиции |  |  | 10: 83.05; 12: 1690 | [10 empty] | Всего по позиции
95 | ФЕР13-03-002-04 | Огрунтовка металлических поверхностей за один раз: грунтовкой ГФ-021 |  |  | 4: 100 м2; 7: 4,496 | [5 empty] | Огрунтовка металлических поверхностей за один раз: грунтовкой ГФ-021
|  | Объем=449,6/100 | [17 empty] | Объем=449,6/100
| Приказ от 04.09.2019 № 519/пр п.6.7.1 | При ремонтно-строительных работах и работах по реконструкции объектов капитального строительства (аналогичных технологическим процессам в новом строительстве, в том числе по возведению новых конструктивных элементов) ОЗП=1,15; ЭМ=1,25; ЗПМ=1,25; ТЗ=1,15; ТЗМ=1,25 | [22 empty] | При ремонтно-строительных работах и работах по реконструкции объектов капитального строительства (аналогичных технологическим процессам в новом строительстве, в том числе по возведению новых конструктивных элементов) ОЗП=1,15; ЭМ=1,25; ЗПМ=1,25; ТЗ=1,15; ТЗМ=1,25
| 1 | ОТ |  |  | 8: 56.55; 9: 1,15; 10: 292.39; 11: 20.35; 12: 5950 | [7 empty] | ОТ
| 2 | ЭМ |  |  | 8: 9.22; 9: 1,25; 10: 51.82; 11: 9.34; 12: 484 | [7 empty] | ЭМ
| 3 | в т.ч. ОТм |  |  | 8: 0.22; 9: 1,25; 10: 1.24; 11: 20.35; 12: 25 | [7 empty] | в т.ч. ОТм
| 4 | М |  |  | 8: 152.04; 10: 683.57; 11: 5.82; 12: 3978 | [7 empty] | М
|  | ЗТ |  |  | 4: чел.-ч; 5: 5,31; 6: 1,15; 7: 27,454824 | [8 empty] | ЗТ
|  | ЗТм |  |  | 4: чел.-ч; 5: 0,02; 6: 1,25; 7: 0,1124 | [8 empty] | ЗТм
|  | Итого по расценке |  |  | 8: 217.81; 10: 1027.78 | [9 empty] | Итого по расценке
|  | ФОТ |  |  | 10: 293.63; 12: 5975 | [8 empty] | ФОТ
| МДС81-33.2004 Прил.4 п.13 | НР Защита строительных конструкций и оборудования от коррозии |  |  | % | 90 | 0,9 | 81 |  |  | 237.84 |  | 4840 | [8 empty] | НР Защита строительных конструкций и оборудования от коррозии
| Письмо №АП-5536/06 от 18.11.04 Прил.1 п.13 | СП Защита строительных конструкций и оборудования от коррозии |  |  | % | 70 | 0,85 | 59,5 |  |  | 174.71 |  | 3555 | [8 empty] | СП Защита строительных конструкций и оборудования от коррозии
|  | Всего по позиции |  |  | 10: 1440.33; 12: 18807 | [10 empty] | Всего по позиции
96 | ФЕР13-03-004-26 | Окраска металлических огрунтованных поверхностей: эмалью ПФ-115(к=2 окраска за 2 раза) |  |  | 4: 100 м2; 7: 4,496 | [5 empty] | Окраска металлических огрунтованных поверхностей: эмалью ПФ-115(к=2 окраска за 2 раза)
|  | Объем=449,6/100 | [17 empty] | Объем=449,6/100
| к=2 | окраска за 2 раза ПЗ=2 (ОЗП=2; ЭМ=2 к расх.; ЗПМ=2; МАТ=2 к расх.; ТЗ=2; ТЗМ=2) | [22 empty] | окраска за 2 раза ПЗ=2 (ОЗП=2; ЭМ=2 к расх.; ЗПМ=2; МАТ=2 к расх.; ТЗ=2; ТЗМ=2)
| Приказ от 04.09.2019 № 519/пр п.6.7.1 | При ремонтно-строительных работах и работах по реконструкции объектов капитального строительства (аналогичных технологическим процессам в новом строительстве, в том числе по возведению новых конструктивных элементов) ОЗП=1,15; ЭМ=1,25; ЗПМ=1,25; ТЗ=1,15; ТЗМ=1,25 | [22 empty] | При ремонтно-строительных работах и работах по реконструкции объектов капитального строительства (аналогичных технологическим процессам в новом строительстве, в том числе по возведению новых конструктивных элементов) ОЗП=1,15; ЭМ=1,25; ЗПМ=1,25; ТЗ=1,15; ТЗМ=1,25
| 1 | ОТ |  |  | 8: 19.32; 9: 2,3; 10: 199.78; 11: 20.35; 12: 4066 | [7 empty] | ОТ
| 2 | ЭМ |  |  | 8: 6.01; 9: 2,5; 10: 67.55; 11: 9.34; 12: 631 | [7 empty] | ЭМ
| 3 | в т.ч. ОТм |  |  | 8: 0.22; 9: 2,5; 10: 2.47; 11: 20.35; 12: 50 | [7 empty] | в т.ч. ОТм
| 4 | М |  |  | 8: 138.16; 9: 2; 10: 1242.33; 11: 5.82; 12: 7230 | [7 empty] | М
|  | ЗТ |  |  | 4: чел.-ч; 5: 2,13; 6: 2,3; 7: 22,025904 | [8 empty] | ЗТ
|  | ЗТм |  |  | 4: чел.-ч; 5: 0,02; 6: 2,5; 7: 0,2248 | [8 empty] | ЗТм
|  | Итого по расценке |  |  | 8: 163.49; 10: 1509.66 | [9 empty] | Итого по расценке
|  | ФОТ |  |  | 10: 202.25; 12: 4116 | [8 empty] | ФОТ
| МДС81-33.2004 Прил.4 п.13 | НР Защита строительных конструкций и оборудования от коррозии |  |  | % | 90 | 0,9 | 81 |  |  | 163.82 |  | 3334 | [8 empty] | НР Защита строительных конструкций и оборудования от коррозии
| Письмо №АП-5536/06 от 18.11.04 Прил.1 п.13 | СП Защита строительных конструкций и оборудования от коррозии |  |  | % | 70 | 0,85 | 59,5 |  |  | 120.34 |  | 2449 | [8 empty] | СП Защита строительных конструкций и оборудования от коррозии
|  | Всего по позиции |  |  | 10: 1793.82; 12: 17710 | [10 empty] | Всего по позиции
|  | Итоги по разделу 8 Устройство скатной кровли Литер А : | [23 empty] | Итоги по разделу 8 Устройство скатной кровли Литер А :
|  | Итого прямые затраты (справочно) |  |  | 10: 522455.89 | [13 empty] | Итого прямые затраты (справочно)
|  | В том числе: | [24 empty] | В том числе:
|  | Оплата труда рабочих |  |  | 10: 41514.24 | [13 empty] | Оплата труда рабочих
|  | Эксплуатация машин |  |  | 10: 17726.16 | [13 empty] | Эксплуатация машин
|  | Оплата труда машинистов |  |  | 10: 1431.01 | [13 empty] | Оплата труда машинистов
|  | Материалы |  |  | 10: 463215.49 | [13 empty] | Материалы
|  | Строительные работы |  |  | 10: 592472.47 | [13 empty] | Строительные работы
|  | В том числе: | [24 empty] | В том числе:
|  | оплата труда |  |  | 10: 41514.24 | [13 empty] | оплата труда
|  | эксплуатация машин и механизмов |  |  | 10: 17726.16 | [13 empty] | эксплуатация машин и механизмов
|  | материалы |  |  | 10: 463215.49 | [13 empty] | материалы
|  | накладные расходы |  |  | 10: 45949.46 | [13 empty] | накладные расходы
|  | сметная прибыль |  |  | 10: 24067.12 | [13 empty] | сметная прибыль
|  | Итого ФОТ (справочно) |  |  | 10: 42945.25 | [13 empty] | Итого ФОТ (справочно)
|  | Итого накладные расходы (справочно) |  |  | 10: 45949.46 | [13 empty] | Итого накладные расходы (справочно)
|  | Итого сметная прибыль (справочно) |  |  | 10: 24067.12 | [13 empty] | Итого сметная прибыль (справочно)
|  | Итого по разделу 8 Устройство скатной кровли Литер А |  |  | 10: 592472.47 | [14 empty] | Итого по разделу 8 Устройство скатной кровли Литер А
|  | В том числе: | [24 empty] | В том числе:
|  | материалы, изделия и конструкции отсутствующие в СНБ |  |  | 10: 102988.31 | [13 empty] | материалы, изделия и конструкции отсутствующие в СНБ
Раздел 9. Устройство скатной кровли Литер а | [16 empty] | Раздел 9. Устройство скатной кровли Литер а
97 | ФЕР10-01-082-02 | Укладка по фермам прогонов: из брусьев(контробрешетка) |  |  | 4: м3; 7: 0,14 | [5 empty] | Укладка по фермам прогонов: из брусьев(контробрешетка)
| Приказ от 04.09.2019 № 519/пр п.6.7.1 | При ремонтно-строительных работах и работах по реконструкции объектов капитального строительства (аналогичных технологическим процессам в новом строительстве, в том числе по возведению новых конструктивных элементов) ОЗП=1,15; ЭМ=1,25; ЗПМ=1,25; ТЗ=1,15; ТЗМ=1,25 | [22 empty] | При ремонтно-строительных работах и работах по реконструкции объектов капитального строительства (аналогичных технологическим процессам в новом строительстве, в том числе по возведению новых конструктивных элементов) ОЗП=1,15; ЭМ=1,25; ЗПМ=1,25; ТЗ=1,15; ТЗМ=1,25
| 1 | ОТ |  |  | 8: 142.38; 9: 1,15; 10: 22.92; 11: 20.35; 12: 466 | [7 empty] | ОТ
| 2 | ЭМ |  |  | 8: 31.11; 9: 1,25; 10: 5.44; 11: 9.34; 12: 51 | [7 empty] | ЭМ
| 3 | в т.ч. ОТм |  |  | 8: 4.47; 9: 1,25; 10: 0.78; 11: 20.35; 12: 16 | [7 empty] | в т.ч. ОТм
| 4 | М |  |  | 8: 1800.48; 10: 252.07; 11: 5.82; 12: 1467 | [7 empty] | М
|  | ЗТ |  |  | 4: чел.-ч; 5: 14,8; 6: 1,15; 7: 2,3828 | [8 empty] | ЗТ
|  | ЗТм |  |  | 4: чел.-ч; 5: 0,36; 6: 1,25; 7: 0,063 | [8 empty] | ЗТм
|  | Итого по расценке |  |  | 8: 1973.97; 10: 280.43 | [9 empty] | Итого по расценке
|  | ФОТ |  |  | 10: 23.7; 12: 482 | [8 empty] | ФОТ
| МДС81-33.2004 Прил.4 п.10 | НР Деревянные конструкции |  |  | % | 118 | 0,9 | 106,2 |  |  | 25.17 |  | 512 | [8 empty] | НР Деревянные конструкции
| Письмо №АП-5536/06 от 18.11.04 Прил.1 п.10 | СП Деревянные конструкции |  |  | % | 63 | 0,85 | 53,55 |  |  | 12.69 |  | 258 | [8 empty] | СП Деревянные конструкции
|  | Всего по позиции |  |  | 10: 318.29; 12: 2754 | [10 empty] | Всего по позиции
98 | ФССЦ-11.1.03.01-0077 Удален из поз. 98 | Бруски обрезные, хвойных пород, длина 4-6,5 м, ширина 75-150 мм, толщина 40-75 мм, сорт I |  |  | м3 |  |  | -0,1428 | 1700 |  | -242.76 | 5.82 | -1413 | [5 empty] | Бруски обрезные, хвойных пород, длина 4-6,5 м, ширина 75-150 мм, толщина 40-75 мм, сорт I
| Приказ от 04.09.2019 № 519/пр п.6.7.1 | При ремонтно-строительных работах и работах по реконструкции объектов капитального строительства (аналогичных технологическим процессам в новом строительстве, в том числе по возведению новых конструктивных элементов) ОЗП=1,15; ЭМ=1,25; ЗПМ=1,25; ТЗ=1,15; ТЗМ=1,25 | [22 empty] | При ремонтно-строительных работах и работах по реконструкции объектов капитального строительства (аналогичных технологическим процессам в новом строительстве, в том числе по возведению новых конструктивных элементов) ОЗП=1,15; ЭМ=1,25; ЗПМ=1,25; ТЗ=1,15; ТЗМ=1,25
99 | ФССЦ-11.1.03.06-0095 Удален из поз. 98 | Доска обрезная, хвойных пород, ширина 75-150 мм, толщина 44 мм и более, длина 4-6,5 м, сорт III |  |  | м3 |  |  | -0,0042 | 1056 |  | -4.44 | 5.82 | -26 | [5 empty] | Доска обрезная, хвойных пород, ширина 75-150 мм, толщина 44 мм и более, длина 4-6,5 м, сорт III
| Приказ от 04.09.2019 № 519/пр п.6.7.1 | При ремонтно-строительных работах и работах по реконструкции объектов капитального строительства (аналогичных технологическим процессам в новом строительстве, в том числе по возведению новых конструктивных элементов) ОЗП=1,15; ЭМ=1,25; ЗПМ=1,25; ТЗ=1,15; ТЗМ=1,25 | [22 empty] | При ремонтно-строительных работах и работах по реконструкции объектов капитального строительства (аналогичных технологическим процессам в новом строительстве, в том числе по возведению новых конструктивных элементов) ОЗП=1,15; ЭМ=1,25; ЗПМ=1,25; ТЗ=1,15; ТЗМ=1,25
100 | ТЦ_11.1.03.01_23_2310210918_07.02.2021_02 поз.186 | Пиломатериал из хвойных пород 25х50х6000 мм 2 сорт |  |  | м3 |  |  | 0,147 | 20000 |  | 505.15 | 5.82 | 2940 | [5 empty] | Пиломатериал из хвойных пород 25х50х6000 мм 2 сорт
|  | Объем=0,14*1,05 | [17 empty] | Объем=0,14*1,05
|  | Цена=24000/1,2 | [26 empty] | Цена=24000/1,2
101 | ФЕР12-01-034-02 | Устройство обрешетки с прозорами из брусков |  |  | 4: 100 м2; 7: 0,902 | [5 empty] | Устройство обрешетки с прозорами из брусков
|  | Объем=90,2/100 | [17 empty] | Объем=90,2/100
| Приказ от 04.09.2019 № 519/пр п.6.7.1 | При ремонтно-строительных работах и работах по реконструкции объектов капитального строительства (аналогичных технологическим процессам в новом строительстве, в том числе по возведению новых конструктивных элементов) ОЗП=1,15; ЭМ=1,25; ЗПМ=1,25; ТЗ=1,15; ТЗМ=1,25 | [22 empty] | При ремонтно-строительных работах и работах по реконструкции объектов капитального строительства (аналогичных технологическим процессам в новом строительстве, в том числе по возведению новых конструктивных элементов) ОЗП=1,15; ЭМ=1,25; ЗПМ=1,25; ТЗ=1,15; ТЗМ=1,25
| 1 | ОТ |  |  | 8: 105.72; 9: 1,15; 10: 109.66; 11: 20.35; 12: 2232 | [7 empty] | ОТ
| 2 | ЭМ |  |  | 8: 86.93; 9: 1,25; 10: 98.01; 11: 9.34; 12: 915 | [7 empty] | ЭМ
| 3 | в т.ч. ОТм |  |  | 8: 13.59; 9: 1,25; 10: 15.32; 11: 20.35; 12: 312 | [7 empty] | в т.ч. ОТм
| 4 | М |  |  | 8: 408.59; 10: 368.55; 11: 5.82; 12: 2145 | [7 empty] | М
|  | ЗТ |  |  | 4: чел.-ч; 5: 12,94; 6: 1,15; 7: 13,422662 | [8 empty] | ЗТ
|  | ЗТм |  |  | 4: чел.-ч; 5: 1,01; 6: 1,25; 7: 1,138775 | [8 empty] | ЗТм
|  | Итого по расценке |  |  | 8: 601.24; 10: 576.22 | [9 empty] | Итого по расценке
|  | ФОТ |  |  | 10: 124.98; 12: 2544 | [8 empty] | ФОТ
| МДС81-33.2004 Прил.4 п.12 | НР Кровли |  |  | % | 120 | 0,9 | 108 |  |  | 134.98 |  | 2748 | [8 empty] | НР Кровли
| Письмо №АП-5536/06 от 18.11.04 Прил.1 п.12 | СП Кровли |  |  | % | 65 | 0,85 | 55,25 |  |  | 69.05 |  | 1406 | [8 empty] | СП Кровли
|  | Всего по позиции |  |  | 10: 780.25; 12: 9446 | [10 empty] | Всего по позиции
102 | ФССЦ-11.1.03.01-0076 Удален из поз. 108 | Бруски обрезные, хвойных пород, длина 2-6,5 м, толщина 40-60 мм, сорт III |  |  | м3 |  |  | -0,3608 | 976.56 |  | -352.34 | 5.82 | -2051 | [5 empty] | Бруски обрезные, хвойных пород, длина 2-6,5 м, толщина 40-60 мм, сорт III
103 | ФССЦ-11.1.03.01-0001 | Бруски деревянные, размер 50х50 мм |  |  | м3 |  |  | 0,3608 | 1668 |  | 601.81 | 5.82 | 3503 | [5 empty] | Бруски деревянные, размер 50х50 мм
104 | ФЕР11-01-050-01 | Устройство пароизоляции из полиэтиленовой пленки в один слой насухо |  |  | 4: 100 м2; 7: 0,902 | [5 empty] | Устройство пароизоляции из полиэтиленовой пленки в один слой насухо
|  | Объем=90,2/100 | [17 empty] | Объем=90,2/100
| Приказ от 04.09.2019 № 519/пр п.6.7.1 | При ремонтно-строительных работах и работах по реконструкции объектов капитального строительства (аналогичных технологическим процессам в новом строительстве, в том числе по возведению новых конструктивных элементов) ОЗП=1,15; ЭМ=1,25; ЗПМ=1,25; ТЗ=1,15; ТЗМ=1,25 | [22 empty] | При ремонтно-строительных работах и работах по реконструкции объектов капитального строительства (аналогичных технологическим процессам в новом строительстве, в том числе по возведению новых конструктивных элементов) ОЗП=1,15; ЭМ=1,25; ЗПМ=1,25; ТЗ=1,15; ТЗМ=1,25
| 1 | ОТ |  |  | 8: 29.43; 9: 1,15; 10: 30.53; 11: 20.35; 12: 621 | [7 empty] | ОТ
| 2 | ЭМ |  |  | 8: 1.31; 9: 1,25; 10: 1.48; 11: 9.34; 12: 14 | [7 empty] | ЭМ
| 3 | в т.ч. ОТм |  |  | 8: 0.23; 9: 1,25; 10: 0.26; 11: 20.35; 12: 5 | [7 empty] | в т.ч. ОТм
| 4 | М |  |  | 8: 1492.06; 10: 1345.84; 11: 5.82; 12: 7833 | [7 empty] | М
|  | ЗТ |  |  | 4: чел.-ч; 5: 3,45; 6: 1,15; 7: 3,578685 | [8 empty] | ЗТ
|  | ЗТм |  |  | 4: чел.-ч; 5: 0,02; 6: 1,25; 7: 0,02255 | [8 empty] | ЗТм
|  | Итого по расценке |  |  | 8: 1522.8; 10: 1377.85 | [9 empty] | Итого по расценке
|  | ФОТ |  |  | 10: 30.79; 12: 626 | [8 empty] | ФОТ
| МДС81-33.2004 Прил.4 п.11 | НР Полы |  |  | % | 123 | 0,9 | 110,7 |  |  | 34.08 |  | 693 | [8 empty] | НР Полы
| Письмо №АП-5536/06 от 18.11.04 Прил.1 п.11 | СП Полы |  |  | % | 75 | 0,85 | 63,75 |  |  | 19.63 |  | 399 | [8 empty] | СП Полы
|  | Всего по позиции |  |  | 10: 1431.56; 12: 9560 | [10 empty] | Всего по позиции
105 | ФЕР12-01-033-01 | Монтаж кровли из профилированного листа для объектов непроизводственного назначения: простой |  |  | 4: 100 м2; 7: 0,902 | [5 empty] | Монтаж кровли из профилированного листа для объектов непроизводственного назначения: простой
|  | Объем=90,2/100 | [17 empty] | Объем=90,2/100
| Приказ от 04.09.2019 № 519/пр п.6.7.1 | При ремонтно-строительных работах и работах по реконструкции объектов капитального строительства (аналогичных технологическим процессам в новом строительстве, в том числе по возведению новых конструктивных элементов) ОЗП=1,15; ЭМ=1,25; ЗПМ=1,25; ТЗ=1,15; ТЗМ=1,25 | [22 empty] | При ремонтно-строительных работах и работах по реконструкции объектов капитального строительства (аналогичных технологическим процессам в новом строительстве, в том числе по возведению новых конструктивных элементов) ОЗП=1,15; ЭМ=1,25; ЗПМ=1,25; ТЗ=1,15; ТЗМ=1,25
| 1 | ОТ |  |  | 8: 283.18; 9: 1,15; 10: 293.74; 11: 20.35; 12: 5978 | [7 empty] | ОТ
| 2 | ЭМ |  |  | 8: 28.03; 9: 1,25; 10: 31.6; 11: 9.34; 12: 295 | [7 empty] | ЭМ
| 3 | в т.ч. ОТм |  |  | 8: 4.04; 9: 1,25; 10: 4.56; 11: 20.35; 12: 93 | [7 empty] | в т.ч. ОТм
| 4 | М |  |  | 8: 57.28; 10: 51.67; 11: 5.82; 12: 301 | [7 empty] | М
|  | ЗТ |  |  | 4: чел.-ч; 5: 32,4; 6: 1,15; 7: 33,60852 | [8 empty] | ЗТ
|  | ЗТм |  |  | 4: чел.-ч; 5: 0,32; 6: 1,25; 7: 0,3608 | [8 empty] | ЗТм
|  | Итого по расценке |  |  | 8: 368.49; 10: 377.01 | [9 empty] | Итого по расценке
|  | ФОТ |  |  | 10: 298.3; 12: 6071 | [8 empty] | ФОТ
| МДС81-33.2004 Прил.4 п.12 | НР Кровли |  |  | % | 120 | 0,9 | 108 |  |  | 322.16 |  | 6557 | [8 empty] | НР Кровли
| Письмо №АП-5536/06 от 18.11.04 Прил.1 п.12 | СП Кровли |  |  | % | 65 | 0,85 | 55,25 |  |  | 164.81 |  | 3354 | [8 empty] | СП Кровли
|  | Всего по позиции |  |  | 10: 863.98; 12: 16485 | [10 empty] | Всего по позиции
106 | ФССЦ-08.3.09.04-0045 | Профнастил оцинкованный с покрытием: полиэстер НС35-1000-0,7 |  |  | м2 |  |  | 99,22 | 79.64 |  | 7901.88 | 5.82 | 45989 | [5 empty] | Профнастил оцинкованный с покрытием: полиэстер НС35-1000-0,7
|  | Объем=90,2*1,1 | [17 empty] | Объем=90,2*1,1
107 | ФССЦ-12.1.01.05-0028 | Конек для кровли из оцинкованной стали, ширина ската 150x150 мм, длина 2000 мм |  |  | шт |  |  | 5 | 37.04 |  | 185.2 | 5.82 | 1078 | [5 empty] | Конек для кровли из оцинкованной стали, ширина ската 150x150 мм, длина 2000 мм
108 | ФССЦ-12.1.01.05-0030 | Планка карниза металлическая для металлочерепичной кровли, окрашенная, размер 100х65 мм, длина 2000 мм |  |  | шт |  |  | 13 | 72.81 |  | 946.53 | 5.82 | 5509 | [5 empty] | Планка карниза металлическая для металлочерепичной кровли, окрашенная, размер 100х65 мм, длина 2000 мм
109 | ФССЦ-12.1.01.05-0033 | Планка торцевая металлическая для металлочерепичной кровли, окрашенная, ширина до 120 мм, высота до 145 мм, длина 2000 мм |  |  | шт |  |  | 6 | 84.42 |  | 506.52 | 5.82 | 2948 | [5 empty] | Планка торцевая металлическая для металлочерепичной кровли, окрашенная, ширина до 120 мм, высота до 145 мм, длина 2000 мм
110 | ФССЦ-12.1.03.02-1100 | Планка примыкания для устройства кровли из метеллочерепицы, с полимерным покрытием, размеры 150х206 мм |  |  | м |  |  | 28 | 21.52 |  | 602.56 | 5.82 | 3507 | [5 empty] | Планка примыкания для устройства кровли из метеллочерепицы, с полимерным покрытием, размеры 150х206 мм
|  | Объем=7*2+7*2 | [17 empty] | Объем=7*2+7*2
111 | ФЕР12-01-032-01 | Монтаж снегозадержателя: уголкового |  |  | 4: 100 м; 7: 0,2 | [5 empty] | Монтаж снегозадержателя: уголкового
|  | Объем=10*2/100 | [17 empty] | Объем=10*2/100
| Приказ от 04.09.2019 № 519/пр п.6.7.1 | При ремонтно-строительных работах и работах по реконструкции объектов капитального строительства (аналогичных технологическим процессам в новом строительстве, в том числе по возведению новых конструктивных элементов) ОЗП=1,15; ЭМ=1,25; ЗПМ=1,25; ТЗ=1,15; ТЗМ=1,25 | [22 empty] | При ремонтно-строительных работах и работах по реконструкции объектов капитального строительства (аналогичных технологическим процессам в новом строительстве, в том числе по возведению новых конструктивных элементов) ОЗП=1,15; ЭМ=1,25; ЗПМ=1,25; ТЗ=1,15; ТЗМ=1,25
| 1 | ОТ |  |  | 8: 28.09; 9: 1,15; 10: 6.46; 11: 20.35; 12: 131 | [7 empty] | ОТ
| 2 | ЭМ |  |  | 8: 12.66; 9: 1,25; 10: 3.17; 11: 9.34; 12: 30 | [7 empty] | ЭМ
| 3 | в т.ч. ОТм |  |  | 8: 2.44; 9: 1,25; 10: 0.61; 11: 20.35; 12: 12 | [7 empty] | в т.ч. ОТм
|  | ЗТ |  |  | 4: чел.-ч; 5: 3,06; 6: 1,15; 7: 0,7038 | [8 empty] | ЗТ
|  | ЗТм |  |  | 4: чел.-ч; 5: 0,21; 6: 1,25; 7: 0,0525 | [8 empty] | ЗТм
|  | Итого по расценке |  |  | 8: 40.75; 10: 9.63 | [9 empty] | Итого по расценке
|  | ФОТ |  |  | 10: 7.07; 12: 143 | [8 empty] | ФОТ
| МДС81-33.2004 Прил.4 п.12 | НР Кровли |  |  | % | 120 | 0,9 | 108 |  |  | 7.64 |  | 154 | [8 empty] | НР Кровли
| Письмо №АП-5536/06 от 18.11.04 Прил.1 п.12 | СП Кровли |  |  | % | 65 | 0,85 | 55,25 |  |  | 3.91 |  | 79 | [8 empty] | СП Кровли
|  | Всего по позиции |  |  | 10: 21.18; 12: 394 | [10 empty] | Всего по позиции
112 | ФССЦ-12.1.01.05-0031 | Планка снегозадержателя металлическая для металлочерепичной кровли, окрашенная, размер 95х65 мм, длина 2000 мм |  |  | шт |  |  | 10 | 144.34 |  | 1443.4 | 5.82 | 8401 | [5 empty] | Планка снегозадержателя металлическая для металлочерепичной кровли, окрашенная, размер 95х65 мм, длина 2000 мм
113 | ФЕР09-05-001-01 | Облицовка ворот стальным профилированным листом(прим.облицовка боковых поверхностей фронтона профлистом) |  |  | 4: 100 м2; 7: 0,035 | [5 empty] | Облицовка ворот стальным профилированным листом(прим.облицовка боковых поверхностей фронтона профлистом)
|  | Объем=3,5/100 | [17 empty] | Объем=3,5/100
| Приказ от 04.09.2019 № 519/пр п.6.7.1 | При ремонтно-строительных работах и работах по реконструкции объектов капитального строительства (аналогичных технологическим процессам в новом строительстве, в том числе по возведению новых конструктивных элементов) ОЗП=1,15; ЭМ=1,25; ЗПМ=1,25; ТЗ=1,15; ТЗМ=1,25 | [22 empty] | При ремонтно-строительных работах и работах по реконструкции объектов капитального строительства (аналогичных технологическим процессам в новом строительстве, в том числе по возведению новых конструктивных элементов) ОЗП=1,15; ЭМ=1,25; ЗПМ=1,25; ТЗ=1,15; ТЗМ=1,25
| 1 | ОТ |  |  | 8: 264.91; 9: 1,15; 10: 10.66; 11: 20.35; 12: 217 | [7 empty] | ОТ
| 2 | ЭМ |  |  | 8: 26.33; 9: 1,25; 10: 1.15; 11: 9.34; 12: 11 | [7 empty] | ЭМ
| 3 | в т.ч. ОТм |  |  | 8: 3.82; 9: 1,25; 10: 0.17; 11: 20.35; 12: 3 | [7 empty] | в т.ч. ОТм
| 4 | М |  |  | 8: 13.36; 10: 0.47; 11: 5.82; 12: 3 | [7 empty] | М
|  | ЗТ |  |  | 4: чел.-ч; 5: 29,9; 6: 1,15; 7: 1,203475 | [8 empty] | ЗТ
|  | ЗТм |  |  | 4: чел.-ч; 5: 0,31; 6: 1,25; 7: 0,0135625 | [8 empty] | ЗТм
|  | Итого по расценке |  |  | 8: 304.6; 10: 12.28 | [9 empty] | Итого по расценке
|  | ФОТ |  |  | 10: 10.83; 12: 220 | [8 empty] | ФОТ
| МДС81-33.2004 Прил.4 п.9 | НР Строительные металлические конструкции |  |  | % | 90 | 0,9 | 81 |  |  | 8.77 |  | 178 | [8 empty] | НР Строительные металлические конструкции
| Письмо №АП-5536/06 от 18.11.04 Прил.1 п.9 | СП Строительные металлические конструкции |  |  | % | 85 | 0,85 | 72,25 |  |  | 7.82 |  | 159 | [8 empty] | СП Строительные металлические конструкции
|  | Всего по позиции |  |  | 10: 28.87; 12: 568 | [10 empty] | Всего по позиции
114 | ФССЦ-08.3.09.04-0012 | Профнастил оцинкованный с покрытием: полиэстер С8-1150-0,7 |  |  | м2 |  |  | 3,85 | 70.28 |  | 270.58 | 5.82 | 1575 | [5 empty] | Профнастил оцинкованный с покрытием: полиэстер С8-1150-0,7
|  | Объем=3,5*1,1 | [17 empty] | Объем=3,5*1,1
115 | ФЕР10-01-093-01 | Обработка каменных, бетонных, кирпичных и деревянных поверхностей антисептиком |  |  | 4: 100 м2; 7: 1,174 | [5 empty] | Обработка каменных, бетонных, кирпичных и деревянных поверхностей антисептиком
|  | Объем=117,4/100 | [17 empty] | Объем=117,4/100
| Приказ от 04.09.2019 № 519/пр п.6.7.1 | При ремонтно-строительных работах и работах по реконструкции объектов капитального строительства (аналогичных технологическим процессам в новом строительстве, в том числе по возведению новых конструктивных элементов) ОЗП=1,15; ЭМ=1,25; ЗПМ=1,25; ТЗ=1,15; ТЗМ=1,25 | [22 empty] | При ремонтно-строительных работах и работах по реконструкции объектов капитального строительства (аналогичных технологическим процессам в новом строительстве, в том числе по возведению новых конструктивных элементов) ОЗП=1,15; ЭМ=1,25; ЗПМ=1,25; ТЗ=1,15; ТЗМ=1,25
| 1 | ОТ |  |  | 8: 75.25; 9: 1,15; 10: 101.6; 11: 20.35; 12: 2068 | [7 empty] | ОТ
| 2 | ЭМ |  |  | 8: 61.87; 9: 1,25; 10: 90.79; 11: 9.34; 12: 848 | [7 empty] | ЭМ
| 3 | в т.ч. ОТм |  |  | 8: 2.32; 9: 1,25; 10: 3.4; 11: 20.35; 12: 69 | [7 empty] | в т.ч. ОТм
| 4 | М |  |  | 8: 1.84; 10: 2.16; 11: 5.82; 12: 13 | [7 empty] | М
|  | ЗТ |  |  | 4: чел.-ч; 5: 8,98; 6: 1,15; 7: 12,123898 | [8 empty] | ЗТ
|  | ЗТм |  |  | 4: чел.-ч; 5: 0,2; 6: 1,25; 7: 0,2935 | [8 empty] | ЗТм
|  | Итого по расценке |  |  | 8: 138.96; 10: 194.55 | [9 empty] | Итого по расценке
|  | ФОТ |  |  | 10: 105; 12: 2137 | [8 empty] | ФОТ
| МДС81-33.2004 Прил.4 п.10 | НР Деревянные конструкции |  |  | % | 118 | 0,9 | 106,2 |  |  | 111.51 |  | 2269 | [8 empty] | НР Деревянные конструкции
| Письмо №АП-5536/06 от 18.11.04 Прил.1 п.10 | СП Деревянные конструкции |  |  | % | 63 | 0,85 | 53,55 |  |  | 56.23 |  | 1144 | [8 empty] | СП Деревянные конструкции
|  | Всего по позиции |  |  | 10: 362.29; 12: 6342 | [10 empty] | Всего по позиции
116 | ФССЦ-14.2.06.01-0004 | Антисептик-антипирен «ПИРИЛАКС» для древесины(расход 0,4кг/м2) |  |  | кг |  |  | 46,96 | 16.34 |  | 767.33 | 5.82 | 4466 | [5 empty] | Антисептик-антипирен «ПИРИЛАКС» для древесины(расход 0,4кг/м2)
|  | Объем=0,4*117,4 | [17 empty] | Объем=0,4*117,4
117 | ФЕР11-01-050-01 | Устройство пароизоляции из полиэтиленовой пленки в один слой насухо(со стороны чердака) |  |  | 4: 100 м2; 7: 0,804 | [5 empty] | Устройство пароизоляции из полиэтиленовой пленки в один слой насухо(со стороны чердака)
|  | Объем=80,4/100 | [17 empty] | Объем=80,4/100
| Приказ от 04.09.2019 № 519/пр п.6.7.1 | При ремонтно-строительных работах и работах по реконструкции объектов капитального строительства (аналогичных технологическим процессам в новом строительстве, в том числе по возведению новых конструктивных элементов) ОЗП=1,15; ЭМ=1,25; ЗПМ=1,25; ТЗ=1,15; ТЗМ=1,25 | [22 empty] | При ремонтно-строительных работах и работах по реконструкции объектов капитального строительства (аналогичных технологическим процессам в новом строительстве, в том числе по возведению новых конструктивных элементов) ОЗП=1,15; ЭМ=1,25; ЗПМ=1,25; ТЗ=1,15; ТЗМ=1,25
| 1 | ОТ |  |  | 8: 29.43; 9: 1,15; 10: 27.21; 11: 20.35; 12: 554 | [7 empty] | ОТ
| 2 | ЭМ |  |  | 8: 1.31; 9: 1,25; 10: 1.32; 11: 9.34; 12: 12 | [7 empty] | ЭМ
| 3 | в т.ч. ОТм |  |  | 8: 0.23; 9: 1,25; 10: 0.23; 11: 20.35; 12: 5 | [7 empty] | в т.ч. ОТм
| 4 | М |  |  | 8: 1492.06; 10: 1199.62; 11: 5.82; 12: 6982 | [7 empty] | М
|  | ЗТ |  |  | 4: чел.-ч; 5: 3,45; 6: 1,15; 7: 3,18987 | [8 empty] | ЗТ
|  | ЗТм |  |  | 4: чел.-ч; 5: 0,02; 6: 1,25; 7: 0,0201 | [8 empty] | ЗТм
|  | Итого по расценке |  |  | 8: 1522.8; 10: 1228.15 | [9 empty] | Итого по расценке
|  | ФОТ |  |  | 10: 27.44; 12: 559 | [8 empty] | ФОТ
| МДС81-33.2004 Прил.4 п.11 | НР Полы |  |  | % | 123 | 0,9 | 110,7 |  |  | 30.38 |  | 619 | [8 empty] | НР Полы
| Письмо №АП-5536/06 от 18.11.04 Прил.1 п.11 | СП Полы |  |  | % | 75 | 0,85 | 63,75 |  |  | 17.49 |  | 356 | [8 empty] | СП Полы
|  | Всего по позиции |  |  | 10: 1276.02; 12: 8523 | [10 empty] | Всего по позиции
118 | ФЕР11-01-009-01 | Устройство тепло- и звукоизоляции сплошной из плит: или матов минераловатных или стекловолокнистых |  |  | 4: 100 м2; 7: 0,804 | [5 empty] | Устройство тепло- и звукоизоляции сплошной из плит: или матов минераловатных или стекловолокнистых
|  | Объем=80,4/100 | [17 empty] | Объем=80,4/100
| Приказ от 04.09.2019 № 519/пр п.6.7.1 | При ремонтно-строительных работах и работах по реконструкции объектов капитального строительства (аналогичных технологическим процессам в новом строительстве, в том числе по возведению новых конструктивных элементов) ОЗП=1,15; ЭМ=1,25; ЗПМ=1,25; ТЗ=1,15; ТЗМ=1,25 | [22 empty] | При ремонтно-строительных работах и работах по реконструкции объектов капитального строительства (аналогичных технологическим процессам в новом строительстве, в том числе по возведению новых конструктивных элементов) ОЗП=1,15; ЭМ=1,25; ЗПМ=1,25; ТЗ=1,15; ТЗМ=1,25
| 1 | ОТ |  |  | 8: 231.43; 9: 1,15; 10: 213.98; 11: 20.35; 12: 4354 | [7 empty] | ОТ
| 2 | ЭМ |  |  | 8: 64.77; 9: 1,25; 10: 65.09; 11: 9.34; 12: 608 | [7 empty] | ЭМ
| 3 | в т.ч. ОТм |  |  | 8: 12.87; 9: 1,25; 10: 12.93; 11: 20.35; 12: 263 | [7 empty] | в т.ч. ОТм
|  | ЗТ |  |  | 4: чел.-ч; 5: 25,8; 6: 1,15; 7: 23,85468 | [8 empty] | ЗТ
|  | ЗТм |  |  | 4: чел.-ч; 5: 1,08; 6: 1,25; 7: 1,0854 | [8 empty] | ЗТм
|  | Итого по расценке |  |  | 8: 296.2; 10: 279.07 | [9 empty] | Итого по расценке
|  | ФОТ |  |  | 10: 226.91; 12: 4617 | [8 empty] | ФОТ
| МДС81-33.2004 Прил.4 п.11 | НР Полы |  |  | % | 123 | 0,9 | 110,7 |  |  | 251.19 |  | 5111 | [8 empty] | НР Полы
| Письмо №АП-5536/06 от 18.11.04 Прил.1 п.11 | СП Полы |  |  | % | 75 | 0,85 | 63,75 |  |  | 144.66 |  | 2943 | [8 empty] | СП Полы
|  | Всего по позиции |  |  | 10: 674.92; 12: 13016 | [10 empty] | Всего по позиции
119 | ФССЦ-12.2.05.11-0023 | Плиты или маты теплоизоляционные |  |  | м3 |  |  | 8,2008 | 542.4 |  | 4448.11 | 5.82 | 25888 | [5 empty] | Плиты или маты теплоизоляционные
|  | Объем=80,4*0,1*1,02 | [17 empty] | Объем=80,4*0,1*1,02
|  | Итоги по разделу 9 Устройство скатной кровли Литер а : | [23 empty] | Итоги по разделу 9 Устройство скатной кровли Литер а :
|  | Итого прямые затраты (справочно) |  |  | 10: 21914.72 | [13 empty] | Итого прямые затраты (справочно)
|  | В том числе: | [24 empty] | В том числе:
|  | Оплата труда рабочих |  |  | 10: 816.76 | [13 empty] | Оплата труда рабочих
|  | Эксплуатация машин |  |  | 10: 298.05 | [13 empty] | Эксплуатация машин
|  | Оплата труда машинистов |  |  | 10: 38.26 | [13 empty] | Оплата труда машинистов
|  | Материалы |  |  | 10: 20799.91 | [13 empty] | Материалы
|  | Строительные работы |  |  | 10: 23336.89 | [13 empty] | Строительные работы
|  | В том числе: | [24 empty] | В том числе:
|  | оплата труда |  |  | 10: 816.76 | [13 empty] | оплата труда
|  | эксплуатация машин и механизмов |  |  | 10: 298.05 | [13 empty] | эксплуатация машин и механизмов
|  | материалы |  |  | 10: 20799.91 | [13 empty] | материалы
|  | накладные расходы |  |  | 10: 925.88 | [13 empty] | накладные расходы
|  | сметная прибыль |  |  | 10: 496.29 | [13 empty] | сметная прибыль
|  | Итого ФОТ (справочно) |  |  | 10: 855.02 | [13 empty] | Итого ФОТ (справочно)
|  | Итого накладные расходы (справочно) |  |  | 10: 925.88 | [13 empty] | Итого накладные расходы (справочно)
|  | Итого сметная прибыль (справочно) |  |  | 10: 496.29 | [13 empty] | Итого сметная прибыль (справочно)
|  | Итого по разделу 9 Устройство скатной кровли Литер а |  |  | 10: 23336.89 | [14 empty] | Итого по разделу 9 Устройство скатной кровли Литер а
|  | В том числе: | [24 empty] | В том числе:
|  | материалы, изделия и конструкции отсутствующие в СНБ |  |  | 10: 505.15 | [13 empty] | материалы, изделия и конструкции отсутствующие в СНБ
Раздел 10. Устройство скатной кровли Литер а1 | [16 empty] | Раздел 10. Устройство скатной кровли Литер а1
120 | ФЕР10-01-082-02 | Укладка по фермам прогонов: из брусьев(контробрешетка) |  |  | 4: м3; 7: 0,2 | [5 empty] | Укладка по фермам прогонов: из брусьев(контробрешетка)
| Приказ от 04.09.2019 № 519/пр п.6.7.1 | При ремонтно-строительных работах и работах по реконструкции объектов капитального строительства (аналогичных технологическим процессам в новом строительстве, в том числе по возведению новых конструктивных элементов) ОЗП=1,15; ЭМ=1,25; ЗПМ=1,25; ТЗ=1,15; ТЗМ=1,25 | [22 empty] | При ремонтно-строительных работах и работах по реконструкции объектов капитального строительства (аналогичных технологическим процессам в новом строительстве, в том числе по возведению новых конструктивных элементов) ОЗП=1,15; ЭМ=1,25; ЗПМ=1,25; ТЗ=1,15; ТЗМ=1,25
| 1 | ОТ |  |  | 8: 142.38; 9: 1,15; 10: 32.75; 11: 20.35; 12: 666 | [7 empty] | ОТ
| 2 | ЭМ |  |  | 8: 31.11; 9: 1,25; 10: 7.78; 11: 9.34; 12: 73 | [7 empty] | ЭМ
| 3 | в т.ч. ОТм |  |  | 8: 4.47; 9: 1,25; 10: 1.12; 11: 20.35; 12: 23 | [7 empty] | в т.ч. ОТм
| 4 | М |  |  | 8: 1800.48; 10: 360.1; 11: 5.82; 12: 2096 | [7 empty] | М
|  | ЗТ |  |  | 4: чел.-ч; 5: 14,8; 6: 1,15; 7: 3,404 | [8 empty] | ЗТ
|  | ЗТм |  |  | 4: чел.-ч; 5: 0,36; 6: 1,25; 7: 0,09 | [8 empty] | ЗТм
|  | Итого по расценке |  |  | 8: 1973.97; 10: 400.63 | [9 empty] | Итого по расценке
|  | ФОТ |  |  | 10: 33.87; 12: 689 | [8 empty] | ФОТ
| МДС81-33.2004 Прил.4 п.10 | НР Деревянные конструкции |  |  | % | 118 | 0,9 | 106,2 |  |  | 35.97 |  | 732 | [8 empty] | НР Деревянные конструкции
| Письмо №АП-5536/06 от 18.11.04 Прил.1 п.10 | СП Деревянные конструкции |  |  | % | 63 | 0,85 | 53,55 |  |  | 18.14 |  | 369 | [8 empty] | СП Деревянные конструкции
|  | Всего по позиции |  |  | 10: 454.74; 12: 3936 | [10 empty] | Всего по позиции
121 | ФССЦ-11.1.03.01-0077 Удален из поз. 123 | Бруски обрезные, хвойных пород, длина 4-6,5 м, ширина 75-150 мм, толщина 40-75 мм, сорт I |  |  | м3 |  |  | -0,204 | 1700 |  | -346.8 | 5.82 | -2018 | [5 empty] | Бруски обрезные, хвойных пород, длина 4-6,5 м, ширина 75-150 мм, толщина 40-75 мм, сорт I
122 | ФССЦ-11.1.03.06-0095 Удален из поз. 123 | Доска обрезная, хвойных пород, ширина 75-150 мм, толщина 44 мм и более, длина 4-6,5 м, сорт III |  |  | м3 |  |  | -0,006 | 1056 |  | -6.34 | 5.82 | -37 | [5 empty] | Доска обрезная, хвойных пород, ширина 75-150 мм, толщина 44 мм и более, длина 4-6,5 м, сорт III
123 | ТЦ_11.1.03.01_23_2310210918_07.02.2021_02 поз.186 | Пиломатериал из хвойных пород 25х50х6000 мм 2 сорт |  |  | м3 |  |  | 0,21 | 20000 |  | 721.65 | 5.82 | 4200 | [5 empty] | Пиломатериал из хвойных пород 25х50х6000 мм 2 сорт
|  | Объем=0,2*1,05 | [17 empty] | Объем=0,2*1,05
|  | Цена=24000/1,2 | [26 empty] | Цена=24000/1,2
124 | ФЕР12-01-020-01 | Устройство кровель различных типов из металлочерепицы(прим. Устройство кровли из профнастила по стропилам,устройство контробрешетки,подкровельной антиконденсатной(гидроизоляционной ) пленки,устройство дополнительных досок для закрепления разжелобков(внутренних ендов) и коньков,гидроизоляция мест стыков кровли с вертикальными поверхностями силиконовыми герметиками,установка коньков, внешних ендов, планок для внутренних и наружных углов, торцевых и карнизных планок,установка снегозадерживающих устройств.) |  |  | 4: 100 м2; 7: 1,276 | [5 empty] | Устройство кровель различных типов из металлочерепицы(прим. Устройство кровли из профнастила по стропилам,устройство контробрешетки,подкровельной антиконденсатной(гидроизоляционной ) пленки,устройство дополнительных досок для закрепления разжелобков(внутренних ендов) и коньков,гидроизоляция мест стыков кровли с вертикальными поверхностями силиконовыми герметиками,установка коньков, внешних ендов, планок для внутренних и наружных углов, торцевых и карнизных планок,установка снегозадерживающих устройств.)
|  | Объем=127,6/100 | [17 empty] | Объем=127,6/100
| ОП п.1.12 | Затраты на электроэнергию, потребляемую ручным инструментом ОЗП=1,01 | [22 empty] | Затраты на электроэнергию, потребляемую ручным инструментом ОЗП=1,01
| Приказ от 04.09.2019 № 519/пр п.6.7.1 | При ремонтно-строительных работах и работах по реконструкции объектов капитального строительства (аналогичных технологическим процессам в новом строительстве, в том числе по возведению новых конструктивных элементов) ОЗП=1,15; ЭМ=1,25; ЗПМ=1,25; ТЗ=1,15; ТЗМ=1,25 | [22 empty] | При ремонтно-строительных работах и работах по реконструкции объектов капитального строительства (аналогичных технологическим процессам в новом строительстве, в том числе по возведению новых конструктивных элементов) ОЗП=1,15; ЭМ=1,25; ЗПМ=1,25; ТЗ=1,15; ТЗМ=1,25
| 1 | ОТ |  |  | 8: 1634.38; 9: 1,1615; 10: 2422.27; 11: 20.35; 12: 49293 | [7 empty] | ОТ
| 2 | ЭМ |  |  | 8: 605.45; 9: 1,25; 10: 965.69; 11: 9.34; 12: 9020 | [7 empty] | ЭМ
| 3 | в т.ч. ОТм |  |  | 8: 40.43; 9: 1,25; 10: 64.49; 11: 20.35; 12: 1312 | [7 empty] | в т.ч. ОТм
| 4 | М |  |  | 8: 10899.57; 10: 13907.85; 11: 5.82; 12: 80944 | [7 empty] | М
|  | ЗТ |  |  | 4: чел.-ч; 5: 173,87; 6: 1,15; 7: 255,136838 | [8 empty] | ЗТ
|  | ЗТм |  |  | 4: чел.-ч; 5: 3,21; 6: 1,25; 7: 5,11995 | [8 empty] | ЗТм
|  | Итого по расценке |  |  | 8: 13139.4; 10: 17295.81 | [9 empty] | Итого по расценке
|  | ФОТ |  |  | 10: 2486.76; 12: 50605 | [8 empty] | ФОТ
| МДС81-33.2004 Прил.4 п.12 | НР Кровли |  |  | % | 120 | 0,9 | 108 |  |  | 2685.7 |  | 54653 | [8 empty] | НР Кровли
| Письмо №АП-5536/06 от 18.11.04 Прил.1 п.12 | СП Кровли |  |  | % | 65 | 0,85 | 55,25 |  |  | 1373.93 |  | 27959 | [8 empty] | СП Кровли
|  | Всего по позиции |  |  | 10: 21355.44; 12: 221869 | [10 empty] | Всего по позиции
125 | ФССЦ-11.1.03.01-0011 | Бруски деревянные пропитанные, длина 1 м и более, ширина 40-75 мм, толщина 22-32 мм, сорт I |  |  | м3 |  |  | -0,58696 | 1631.22 |  | -957.46 | 5.82 | -5572 | [5 empty] | Бруски деревянные пропитанные, длина 1 м и более, ширина 40-75 мм, толщина 22-32 мм, сорт I
126 | ФССЦ-11.1.03.06-0001 | Доска обрезная, антисептированная, длина 4-6,5 м, ширина 75-150 мм, толщина 32-40 мм, сорт II |  |  | м3 |  |  | -1,87572 | 1611.84 |  | -3023.36 | 5.82 | -17596 | [5 empty] | Доска обрезная, антисептированная, длина 4-6,5 м, ширина 75-150 мм, толщина 32-40 мм, сорт II
127 | ФССЦ-11.1.03.01-0001 | Бруски деревянные, размер 50х50 мм |  |  | м3 |  |  | 0,672 | 1668 |  | 1120.9 | 5.82 | 6524 | [5 empty] | Бруски деревянные, размер 50х50 мм
|  | Объем=0,64*1,05 | [17 empty] | Объем=0,64*1,05
128 | ФССЦ-01.7.15.14-0101 | Шурупы-саморезы с шести-восьмигранной головкой, с специальной уплотнительной прокладкой (шайбой) из ЭПДМ 4,5х25 (35) мм |  |  | 100 шт |  |  | -12,86208 | 585.1 |  | -7525.6 | 5.82 | -43799 | [5 empty] | Шурупы-саморезы с шести-восьмигранной головкой, с специальной уплотнительной прокладкой (шайбой) из ЭПДМ 4,5х25 (35) мм
129 | ФССЦ-01.7.15.14-0071 | Шурупы-саморезы кровельные окрашенные 4,8х29 мм |  |  | 100 шт |  |  | 12,86208 | 41 |  | 527.35 | 5.82 | 3069 | [5 empty] | Шурупы-саморезы кровельные окрашенные 4,8х29 мм
130 | ФССЦ-08.3.09.04-0045 | Профнастил оцинкованный с покрытием: полиэстер НС35-1000-0,7 |  |  | м2 |  |  | 140,36 | 79.64 |  | 11178.27 | 5.82 | 65058 | [5 empty] | Профнастил оцинкованный с покрытием: полиэстер НС35-1000-0,7
|  | Объем=127,6*1,1 | [17 empty] | Объем=127,6*1,1
131 | ФССЦ-12.1.01.05-0028 | Конек для кровли из оцинкованной стали, ширина ската 150x150 мм, длина 2000 мм |  |  | шт |  |  | 5 | 37.04 |  | 185.2 | 5.82 | 1078 | [5 empty] | Конек для кровли из оцинкованной стали, ширина ската 150x150 мм, длина 2000 мм
132 | ФССЦ-12.1.01.05-0030 | Планка карниза металлическая для металлочерепичной кровли, окрашенная, размер 100х65 мм, длина 2000 мм |  |  | шт |  |  | 15 | 72.81 |  | 1092.15 | 5.82 | 6356 | [5 empty] | Планка карниза металлическая для металлочерепичной кровли, окрашенная, размер 100х65 мм, длина 2000 мм
133 | ФССЦ-12.1.01.05-0033 | Планка торцевая металлическая для металлочерепичной кровли, окрашенная, ширина до 120 мм, высота до 145 мм, длина 2000 мм |  |  | шт |  |  | 3 | 84.42 |  | 253.26 | 5.82 | 1474 | [5 empty] | Планка торцевая металлическая для металлочерепичной кровли, окрашенная, ширина до 120 мм, высота до 145 мм, длина 2000 мм
134 | ФССЦ-12.1.03.02-1100 | Планка примыкания для устройства кровли из метеллочерепицы, с полимерным покрытием, размеры 150х206 мм |  |  | м |  |  | 56 | 21.52 |  | 1205.12 | 5.82 | 7014 | [5 empty] | Планка примыкания для устройства кровли из метеллочерепицы, с полимерным покрытием, размеры 150х206 мм
|  | Объем=14*2+14*2 | [17 empty] | Объем=14*2+14*2
135 | ФССЦ-12.1.01.05-0031 | Планка снегозадержателя металлическая для металлочерепичной кровли, окрашенная, размер 95х65 мм, длина 2000 мм |  |  | шт |  |  | 13 | 144.34 |  | 1876.42 | 5.82 | 10921 | [5 empty] | Планка снегозадержателя металлическая для металлочерепичной кровли, окрашенная, размер 95х65 мм, длина 2000 мм
136 | ТЦ_12.1.01.00_23_6102073665_29.10.2020_02 поз.188 | Костыль гнутый 100х450 (полоса 40*4, грунт, 2отв. диам. 6мм) |  |  | шт |  |  | 12 | 108.33 |  | 223.37 | 5.82 | 1300 | [5 empty] | Костыль гнутый 100х450 (полоса 40*4, грунт, 2отв. диам. 6мм)
|  | Цена=130/1,2 | [26 empty] | Цена=130/1,2
137 | ФЕР12-01-010-01 | Устройство мелких покрытий (брандмауэры, парапеты, свесы и т.п.) из листовой оцинкованной стали |  |  | 4: 100 м2; 7: 0,042 | [5 empty] | Устройство мелких покрытий (брандмауэры, парапеты, свесы и т.п.) из листовой оцинкованной стали
|  | Объем=6*0,7/100 | [17 empty] | Объем=6*0,7/100
| Приказ от 04.09.2019 № 519/пр п.6.7.1 | При ремонтно-строительных работах и работах по реконструкции объектов капитального строительства (аналогичных технологическим процессам в новом строительстве, в том числе по возведению новых конструктивных элементов) ОЗП=1,15; ЭМ=1,25; ЗПМ=1,25; ТЗ=1,15; ТЗМ=1,25 | [22 empty] | При ремонтно-строительных работах и работах по реконструкции объектов капитального строительства (аналогичных технологическим процессам в новом строительстве, в том числе по возведению новых конструктивных элементов) ОЗП=1,15; ЭМ=1,25; ЗПМ=1,25; ТЗ=1,15; ТЗМ=1,25
| 1 | ОТ |  |  | 8: 829.12; 9: 1,15; 10: 40.05; 11: 20.35; 12: 815 | [7 empty] | ОТ
| 2 | ЭМ |  |  | 8: 21.88; 9: 1,25; 10: 1.15; 11: 9.34; 12: 11 | [7 empty] | ЭМ
| 3 | в т.ч. ОТм |  |  | 8: 3.51; 9: 1,25; 10: 0.18; 11: 20.35; 12: 4 | [7 empty] | в т.ч. ОТм
| 4 | М |  |  | 8: 6516.18; 10: 273.68; 11: 5.82; 12: 1593 | [7 empty] | М
|  | ЗТ |  |  | 4: чел.-ч; 5: 97,2; 6: 1,15; 7: 4,69476 | [8 empty] | ЗТ
|  | ЗТм |  |  | 4: чел.-ч; 5: 0,27; 6: 1,25; 7: 0,014175 | [8 empty] | ЗТм
|  | Итого по расценке |  |  | 8: 7367.18; 10: 314.88 | [9 empty] | Итого по расценке
|  | ФОТ |  |  | 10: 40.23; 12: 819 | [8 empty] | ФОТ
| МДС81-33.2004 Прил.4 п.12 | НР Кровли |  |  | % | 120 | 0,9 | 108 |  |  | 43.45 |  | 885 | [8 empty] | НР Кровли
| Письмо №АП-5536/06 от 18.11.04 Прил.1 п.12 | СП Кровли |  |  | % | 65 | 0,85 | 55,25 |  |  | 22.23 |  | 452 | [8 empty] | СП Кровли
|  | Всего по позиции |  |  | 10: 380.56; 12: 3756 | [10 empty] | Всего по позиции
138 | ФССЦ-08.3.05.05-0051 | Сталь листовая оцинкованная, толщина 0,5 мм |  |  | т |  |  | -0,02394 | 11200 |  | -268.13 | 5.82 | -1561 | [5 empty] | Сталь листовая оцинкованная, толщина 0,5 мм
139 | ФССЦ-08.3.05.05-0053 | Сталь листовая оцинкованная, толщина 0,7 мм |  |  | т |  |  | 0,0239 | 11200 |  | 267.68 | 5.82 | 1558 | [5 empty] | Сталь листовая оцинкованная, толщина 0,7 мм
140 | ФЕР09-05-001-01 | Облицовка ворот стальным профилированным листом(прим.облицовка боковых поверхностей фронтона профлистом) |  |  | 4: 100 м2; 7: 0,0121 | [5 empty] | Облицовка ворот стальным профилированным листом(прим.облицовка боковых поверхностей фронтона профлистом)
|  | Объем=1,21/100 | [17 empty] | Объем=1,21/100
| Приказ от 04.09.2019 № 519/пр п.6.7.1 | При ремонтно-строительных работах и работах по реконструкции объектов капитального строительства (аналогичных технологическим процессам в новом строительстве, в том числе по возведению новых конструктивных элементов) ОЗП=1,15; ЭМ=1,25; ЗПМ=1,25; ТЗ=1,15; ТЗМ=1,25 | [22 empty] | При ремонтно-строительных работах и работах по реконструкции объектов капитального строительства (аналогичных технологическим процессам в новом строительстве, в том числе по возведению новых конструктивных элементов) ОЗП=1,15; ЭМ=1,25; ЗПМ=1,25; ТЗ=1,15; ТЗМ=1,25
| 1 | ОТ |  |  | 8: 264.91; 9: 1,15; 10: 3.69; 11: 20.35; 12: 75 | [7 empty] | ОТ
| 2 | ЭМ |  |  | 8: 26.33; 9: 1,25; 10: 0.4; 11: 9.34; 12: 4 | [7 empty] | ЭМ
| 3 | в т.ч. ОТм |  |  | 8: 3.82; 9: 1,25; 10: 0.06; 11: 20.35; 12: 1 | [7 empty] | в т.ч. ОТм
| 4 | М |  |  | 8: 13.36; 10: 0.16; 11: 5.82; 12: 1 | [7 empty] | М
|  | ЗТ |  |  | 4: чел.-ч; 5: 29,9; 6: 1,15; 7: 0,4160585 | [8 empty] | ЗТ
|  | ЗТм |  |  | 4: чел.-ч; 5: 0,31; 6: 1,25; 7: 0,0046888 | [8 empty] | ЗТм
|  | Итого по расценке |  |  | 8: 304.6; 10: 4.25 | [9 empty] | Итого по расценке
|  | ФОТ |  |  | 10: 3.75; 12: 76 | [8 empty] | ФОТ
| МДС81-33.2004 Прил.4 п.9 | НР Строительные металлические конструкции |  |  | % | 90 | 0,9 | 81 |  |  | 3.04 |  | 62 | [8 empty] | НР Строительные металлические конструкции
| Письмо №АП-5536/06 от 18.11.04 Прил.1 п.9 | СП Строительные металлические конструкции |  |  | % | 85 | 0,85 | 72,25 |  |  | 2.71 |  | 55 | [8 empty] | СП Строительные металлические конструкции
|  | Всего по позиции |  |  | 10: 10; 12: 197 | [10 empty] | Всего по позиции
141 | ФССЦ-08.3.09.04-0012 | Профнастил оцинкованный с покрытием: полиэстер С8-1150-0,7 |  |  | м2 |  |  | 1,331 | 70.28 |  | 93.54 | 5.82 | 544 | [5 empty] | Профнастил оцинкованный с покрытием: полиэстер С8-1150-0,7
|  | Объем=1,21*1,1 | [17 empty] | Объем=1,21*1,1
142 | ФЕР10-01-093-01 | Обработка каменных, бетонных, кирпичных и деревянных поверхностей антисептиком |  |  | 4: 100 м2; 7: 1,35 | [5 empty] | Обработка каменных, бетонных, кирпичных и деревянных поверхностей антисептиком
|  | Объем=135/100 | [17 empty] | Объем=135/100
| Приказ от 04.09.2019 № 519/пр п.6.7.1 | При ремонтно-строительных работах и работах по реконструкции объектов капитального строительства (аналогичных технологическим процессам в новом строительстве, в том числе по возведению новых конструктивных элементов) ОЗП=1,15; ЭМ=1,25; ЗПМ=1,25; ТЗ=1,15; ТЗМ=1,25 | [22 empty] | При ремонтно-строительных работах и работах по реконструкции объектов капитального строительства (аналогичных технологическим процессам в новом строительстве, в том числе по возведению новых конструктивных элементов) ОЗП=1,15; ЭМ=1,25; ЗПМ=1,25; ТЗ=1,15; ТЗМ=1,25
| 1 | ОТ |  |  | 8: 75.25; 9: 1,15; 10: 116.83; 11: 20.35; 12: 2377 | [7 empty] | ОТ
| 2 | ЭМ |  |  | 8: 61.87; 9: 1,25; 10: 104.41; 11: 9.34; 12: 975 | [7 empty] | ЭМ
| 3 | в т.ч. ОТм |  |  | 8: 2.32; 9: 1,25; 10: 3.92; 11: 20.35; 12: 80 | [7 empty] | в т.ч. ОТм
| 4 | М |  |  | 8: 1.84; 10: 2.48; 11: 5.82; 12: 14 | [7 empty] | М
|  | ЗТ |  |  | 4: чел.-ч; 5: 8,98; 6: 1,15; 7: 13,94145 | [8 empty] | ЗТ
|  | ЗТм |  |  | 4: чел.-ч; 5: 0,2; 6: 1,25; 7: 0,3375 | [8 empty] | ЗТм
|  | Итого по расценке |  |  | 8: 138.96; 10: 223.72 | [9 empty] | Итого по расценке
|  | ФОТ |  |  | 10: 120.75; 12: 2457 | [8 empty] | ФОТ
| МДС81-33.2004 Прил.4 п.10 | НР Деревянные конструкции |  |  | % | 118 | 0,9 | 106,2 |  |  | 128.24 |  | 2609 | [8 empty] | НР Деревянные конструкции
| Письмо №АП-5536/06 от 18.11.04 Прил.1 п.10 | СП Деревянные конструкции |  |  | % | 63 | 0,85 | 53,55 |  |  | 64.66 |  | 1316 | [8 empty] | СП Деревянные конструкции
|  | Всего по позиции |  |  | 10: 416.62; 12: 7291 | [10 empty] | Всего по позиции
143 | ФССЦ-14.2.06.01-0004 | Антисептик-антипирен «ПИРИЛАКС» для древесины(0,4кг/м2) |  |  | кг |  |  | 54 | 16.34 |  | 882.36 | 5.82 | 5135 | [5 empty] | Антисептик-антипирен «ПИРИЛАКС» для древесины(0,4кг/м2)
|  | Объем=0,4*135 | [17 empty] | Объем=0,4*135
144 | ФЕР11-01-050-01 | Устройство пароизоляции из полиэтиленовой пленки в один слой насухо(со стороны чердака) |  |  | 4: 100 м2; 7: 1,166 | [5 empty] | Устройство пароизоляции из полиэтиленовой пленки в один слой насухо(со стороны чердака)
|  | Объем=116,6/100 | [17 empty] | Объем=116,6/100
| Приказ от 04.09.2019 № 519/пр п.6.7.1 | При ремонтно-строительных работах и работах по реконструкции объектов капитального строительства (аналогичных технологическим процессам в новом строительстве, в том числе по возведению новых конструктивных элементов) ОЗП=1,15; ЭМ=1,25; ЗПМ=1,25; ТЗ=1,15; ТЗМ=1,25 | [22 empty] | При ремонтно-строительных работах и работах по реконструкции объектов капитального строительства (аналогичных технологическим процессам в новом строительстве, в том числе по возведению новых конструктивных элементов) ОЗП=1,15; ЭМ=1,25; ЗПМ=1,25; ТЗ=1,15; ТЗМ=1,25
| 1 | ОТ |  |  | 8: 29.43; 9: 1,15; 10: 39.46; 11: 20.35; 12: 803 | [7 empty] | ОТ
| 2 | ЭМ |  |  | 8: 1.31; 9: 1,25; 10: 1.91; 11: 9.34; 12: 18 | [7 empty] | ЭМ
| 3 | в т.ч. ОТм |  |  | 8: 0.23; 9: 1,25; 10: 0.34; 11: 20.35; 12: 7 | [7 empty] | в т.ч. ОТм
| 4 | М |  |  | 8: 1492.06; 10: 1739.74; 11: 5.82; 12: 10125 | [7 empty] | М
|  | ЗТ |  |  | 4: чел.-ч; 5: 3,45; 6: 1,15; 7: 4,626105 | [8 empty] | ЗТ
|  | ЗТм |  |  | 4: чел.-ч; 5: 0,02; 6: 1,25; 7: 0,02915 | [8 empty] | ЗТм
|  | Итого по расценке |  |  | 8: 1522.8; 10: 1781.11 | [9 empty] | Итого по расценке
|  | ФОТ |  |  | 10: 39.8; 12: 810 | [8 empty] | ФОТ
| МДС81-33.2004 Прил.4 п.11 | НР Полы |  |  | % | 123 | 0,9 | 110,7 |  |  | 44.06 |  | 897 | [8 empty] | НР Полы
| Письмо №АП-5536/06 от 18.11.04 Прил.1 п.11 | СП Полы |  |  | % | 75 | 0,85 | 63,75 |  |  | 25.37 |  | 516 | [8 empty] | СП Полы
|  | Всего по позиции |  |  | 10: 1850.54; 12: 12359 | [10 empty] | Всего по позиции
145 | ФЕР11-01-009-01 | Устройство тепло- и звукоизоляции сплошной из плит: или матов минераловатных или стекловолокнистых |  |  | 4: 100 м2; 7: 1,166 | [5 empty] | Устройство тепло- и звукоизоляции сплошной из плит: или матов минераловатных или стекловолокнистых
|  | Объем=116,6/100 | [17 empty] | Объем=116,6/100
| Приказ от 04.09.2019 № 519/пр п.6.7.1 | При ремонтно-строительных работах и работах по реконструкции объектов капитального строительства (аналогичных технологическим процессам в новом строительстве, в том числе по возведению новых конструктивных элементов) ОЗП=1,15; ЭМ=1,25; ЗПМ=1,25; ТЗ=1,15; ТЗМ=1,25 | [22 empty] | При ремонтно-строительных работах и работах по реконструкции объектов капитального строительства (аналогичных технологическим процессам в новом строительстве, в том числе по возведению новых конструктивных элементов) ОЗП=1,15; ЭМ=1,25; ЗПМ=1,25; ТЗ=1,15; ТЗМ=1,25
| 1 | ОТ |  |  | 8: 231.43; 9: 1,15; 10: 310.32; 11: 20.35; 12: 6315 | [7 empty] | ОТ
| 2 | ЭМ |  |  | 8: 64.77; 9: 1,25; 10: 94.4; 11: 9.34; 12: 882 | [7 empty] | ЭМ
| 3 | в т.ч. ОТм |  |  | 8: 12.87; 9: 1,25; 10: 18.76; 11: 20.35; 12: 382 | [7 empty] | в т.ч. ОТм
|  | ЗТ |  |  | 4: чел.-ч; 5: 25,8; 6: 1,15; 7: 34,59522 | [8 empty] | ЗТ
|  | ЗТм |  |  | 4: чел.-ч; 5: 1,08; 6: 1,25; 7: 1,5741 | [8 empty] | ЗТм
|  | Итого по расценке |  |  | 8: 296.2; 10: 404.72 | [9 empty] | Итого по расценке
|  | ФОТ |  |  | 10: 329.08; 12: 6697 | [8 empty] | ФОТ
| МДС81-33.2004 Прил.4 п.11 | НР Полы |  |  | % | 123 | 0,9 | 110,7 |  |  | 364.29 |  | 7414 | [8 empty] | НР Полы
| Письмо №АП-5536/06 от 18.11.04 Прил.1 п.11 | СП Полы |  |  | % | 75 | 0,85 | 63,75 |  |  | 209.79 |  | 4269 | [8 empty] | СП Полы
|  | Всего по позиции |  |  | 10: 978.8; 12: 18880 | [10 empty] | Всего по позиции
146 | ФССЦ-12.2.05.11-0023 | Плиты или маты теплоизоляционные |  |  | м3 |  |  | 11,8932 | 542.4 |  | 6450.87 | 5.82 | 37544 | [5 empty] | Плиты или маты теплоизоляционные
|  | Объем=116,6*0,1*1,02 | [17 empty] | Объем=116,6*0,1*1,02
|  | Итоги по разделу 10 Устройство скатной кровли Литер а1 : | [23 empty] | Итоги по разделу 10 Устройство скатной кровли Литер а1 :
|  | Итого прямые затраты (справочно) |  |  | 10: 34375.57 | [13 empty] | Итого прямые затраты (справочно)
|  | В том числе: | [24 empty] | В том числе:
|  | Оплата труда рабочих |  |  | 10: 2965.37 | [13 empty] | Оплата труда рабочих
|  | Эксплуатация машин |  |  | 10: 1175.74 | [13 empty] | Эксплуатация машин
|  | Оплата труда машинистов |  |  | 10: 88.87 | [13 empty] | Оплата труда машинистов
|  | Материалы |  |  | 10: 30234.46 | [13 empty] | Материалы
|  | Строительные работы |  |  | 10: 39397.15 | [13 empty] | Строительные работы
|  | В том числе: | [24 empty] | В том числе:
|  | оплата труда |  |  | 10: 2965.37 | [13 empty] | оплата труда
|  | эксплуатация машин и механизмов |  |  | 10: 1175.74 | [13 empty] | эксплуатация машин и механизмов
|  | материалы |  |  | 10: 30234.46 | [13 empty] | материалы
|  | накладные расходы |  |  | 10: 3304.75 | [13 empty] | накладные расходы
|  | сметная прибыль |  |  | 10: 1716.83 | [13 empty] | сметная прибыль
|  | Итого ФОТ (справочно) |  |  | 10: 3054.24 | [13 empty] | Итого ФОТ (справочно)
|  | Итого накладные расходы (справочно) |  |  | 10: 3304.75 | [13 empty] | Итого накладные расходы (справочно)
|  | Итого сметная прибыль (справочно) |  |  | 10: 1716.83 | [13 empty] | Итого сметная прибыль (справочно)
|  | Итого по разделу 10 Устройство скатной кровли Литер а1 |  |  | 10: 39397.15 | [14 empty] | Итого по разделу 10 Устройство скатной кровли Литер а1
|  | В том числе: | [24 empty] | В том числе:
|  | материалы, изделия и конструкции отсутствующие в СНБ |  |  | 10: 945.02 | [13 empty] | материалы, изделия и конструкции отсутствующие в СНБ
Раздел 11. Козырек крыльца | [16 empty] | Раздел 11. Козырек крыльца
147 | ФЕР12-01-033-01 | Монтаж кровли из профилированного листа для объектов непроизводственного назначения: простой |  |  | 4: 100 м2; 7: 0,762 | [5 empty] | Монтаж кровли из профилированного листа для объектов непроизводственного назначения: простой
|  | Объем=76,2/100 | [17 empty] | Объем=76,2/100
| Приказ от 04.09.2019 № 519/пр п.6.7.1 | При ремонтно-строительных работах и работах по реконструкции объектов капитального строительства (аналогичных технологическим процессам в новом строительстве, в том числе по возведению новых конструктивных элементов) ОЗП=1,15; ЭМ=1,25; ЗПМ=1,25; ТЗ=1,15; ТЗМ=1,25 | [22 empty] | При ремонтно-строительных работах и работах по реконструкции объектов капитального строительства (аналогичных технологическим процессам в новом строительстве, в том числе по возведению новых конструктивных элементов) ОЗП=1,15; ЭМ=1,25; ЗПМ=1,25; ТЗ=1,15; ТЗМ=1,25
| 1 | ОТ |  |  | 8: 283.18; 9: 1,15; 10: 248.15; 11: 20.35; 12: 5050 | [7 empty] | ОТ
| 2 | ЭМ |  |  | 8: 28.03; 9: 1,25; 10: 26.7; 11: 9.34; 12: 249 | [7 empty] | ЭМ
| 3 | в т.ч. ОТм |  |  | 8: 4.04; 9: 1,25; 10: 3.85; 11: 20.35; 12: 78 | [7 empty] | в т.ч. ОТм
| 4 | М |  |  | 8: 57.28; 10: 43.65; 11: 5.82; 12: 254 | [7 empty] | М
|  | ЗТ |  |  | 4: чел.-ч; 5: 32,4; 6: 1,15; 7: 28,39212 | [8 empty] | ЗТ
|  | ЗТм |  |  | 4: чел.-ч; 5: 0,32; 6: 1,25; 7: 0,3048 | [8 empty] | ЗТм
|  | Итого по расценке |  |  | 8: 368.49; 10: 318.5 | [9 empty] | Итого по расценке
|  | ФОТ |  |  | 10: 252; 12: 5128 | [8 empty] | ФОТ
| МДС81-33.2004 Прил.4 п.12 | НР Кровли |  |  | % | 120 | 0,9 | 108 |  |  | 272.16 |  | 5538 | [8 empty] | НР Кровли
| Письмо №АП-5536/06 от 18.11.04 Прил.1 п.12 | СП Кровли |  |  | % | 65 | 0,85 | 55,25 |  |  | 139.23 |  | 2833 | [8 empty] | СП Кровли
|  | Всего по позиции |  |  | 10: 729.89; 12: 13924 | [10 empty] | Всего по позиции
148 | ФССЦ-08.3.09.04-0045 | Профнастил оцинкованный с покрытием: полиэстер НС35-1000-0,7 |  |  | м2 |  |  | 83,82 | 79.64 |  | 6675.42 | 5.82 | 38851 | [5 empty] | Профнастил оцинкованный с покрытием: полиэстер НС35-1000-0,7
|  | Объем=76,2*1,1 | [17 empty] | Объем=76,2*1,1
149 | ФССЦ-12.1.03.02-1100 | Планка примыкания для устройства кровли из метеллочерепицы, с полимерным покрытием, размеры 150х206 мм |  |  | м |  |  | 72 | 21.52 |  | 1549.44 | 5.82 | 9018 | [5 empty] | Планка примыкания для устройства кровли из метеллочерепицы, с полимерным покрытием, размеры 150х206 мм
|  | Объем=18*2+18*2 | [17 empty] | Объем=18*2+18*2
150 | ФССЦ-12.1.01.05-0033 | Планка торцевая металлическая для металлочерепичной кровли, окрашенная, ширина до 120 мм, высота до 145 мм, длина 2000 мм(прим.планка угла внутреннего и наружнего 50х50х2000 30/25мкм,толщ.металла 0,5мм) |  |  | шт |  |  | 31 | 84.42 |  | 2617.02 | 5.82 | 15231 | [5 empty] | Планка торцевая металлическая для металлочерепичной кровли, окрашенная, ширина до 120 мм, высота до 145 мм, длина 2000 мм(прим.планка угла внутреннего и наружнего 50х50х2000 30/25мкм,толщ.металла 0,5мм)
|  | Объем=17+14 | [17 empty] | Объем=17+14
151 | ФЕР12-01-032-01 | Монтаж снегозадержателя: уголкового |  |  | 4: 100 м; 7: 0,24 | [5 empty] | Монтаж снегозадержателя: уголкового
|  | Объем=12*2/100 | [17 empty] | Объем=12*2/100
| Приказ от 04.09.2019 № 519/пр п.6.7.1 | При ремонтно-строительных работах и работах по реконструкции объектов капитального строительства (аналогичных технологическим процессам в новом строительстве, в том числе по возведению новых конструктивных элементов) ОЗП=1,15; ЭМ=1,25; ЗПМ=1,25; ТЗ=1,15; ТЗМ=1,25 | [22 empty] | При ремонтно-строительных работах и работах по реконструкции объектов капитального строительства (аналогичных технологическим процессам в новом строительстве, в том числе по возведению новых конструктивных элементов) ОЗП=1,15; ЭМ=1,25; ЗПМ=1,25; ТЗ=1,15; ТЗМ=1,25
| 1 | ОТ |  |  | 8: 28.09; 9: 1,15; 10: 7.75; 11: 20.35; 12: 158 | [7 empty] | ОТ
| 2 | ЭМ |  |  | 8: 12.66; 9: 1,25; 10: 3.8; 11: 9.34; 12: 35 | [7 empty] | ЭМ
| 3 | в т.ч. ОТм |  |  | 8: 2.44; 9: 1,25; 10: 0.73; 11: 20.35; 12: 15 | [7 empty] | в т.ч. ОТм
|  | ЗТ |  |  | 4: чел.-ч; 5: 3,06; 6: 1,15; 7: 0,84456 | [8 empty] | ЗТ
|  | ЗТм |  |  | 4: чел.-ч; 5: 0,21; 6: 1,25; 7: 0,063 | [8 empty] | ЗТм
|  | Итого по расценке |  |  | 8: 40.75; 10: 11.55 | [9 empty] | Итого по расценке
|  | ФОТ |  |  | 10: 8.48; 12: 173 | [8 empty] | ФОТ
| МДС81-33.2004 Прил.4 п.12 | НР Кровли |  |  | % | 120 | 0,9 | 108 |  |  | 9.16 |  | 187 | [8 empty] | НР Кровли
| Письмо №АП-5536/06 от 18.11.04 Прил.1 п.12 | СП Кровли |  |  | % | 65 | 0,85 | 55,25 |  |  | 4.69 |  | 96 | [8 empty] | СП Кровли
|  | Всего по позиции |  |  | 10: 25.4; 12: 476 | [10 empty] | Всего по позиции
152 | ФССЦ-12.1.01.05-0031 | Планка снегозадержателя металлическая для металлочерепичной кровли, окрашенная, размер 95х65 мм, длина 2000 мм |  |  | шт |  |  | 12 | 144.34 |  | 1732.08 | 5.82 | 10081 | [5 empty] | Планка снегозадержателя металлическая для металлочерепичной кровли, окрашенная, размер 95х65 мм, длина 2000 мм
153 | ФЕР10-01-022-04 | Подшивка потолков: сталью кровельной неоцинкованной по дереву(прим.подшивка козырька крыльца профлистом) |  |  | 4: 100 м2; 7: 0,738 | [5 empty] | Подшивка потолков: сталью кровельной неоцинкованной по дереву(прим.подшивка козырька крыльца профлистом)
|  | Объем=73,8/100 | [17 empty] | Объем=73,8/100
| Приказ от 04.09.2019 № 519/пр п.6.7.1 | При ремонтно-строительных работах и работах по реконструкции объектов капитального строительства (аналогичных технологическим процессам в новом строительстве, в том числе по возведению новых конструктивных элементов) ОЗП=1,15; ЭМ=1,25; ЗПМ=1,25; ТЗ=1,15; ТЗМ=1,25 | [22 empty] | При ремонтно-строительных работах и работах по реконструкции объектов капитального строительства (аналогичных технологическим процессам в новом строительстве, в том числе по возведению новых конструктивных элементов) ОЗП=1,15; ЭМ=1,25; ЗПМ=1,25; ТЗ=1,15; ТЗМ=1,25
| 1 | ОТ |  |  | 8: 231.85; 9: 1,15; 10: 196.77; 11: 20.35; 12: 4004 | [7 empty] | ОТ
| 2 | ЭМ |  |  | 8: 7.23; 9: 1,25; 10: 6.67; 11: 9.34; 12: 62 | [7 empty] | ЭМ
| 3 | в т.ч. ОТм |  |  | 8: 1.28; 9: 1,25; 10: 1.18; 11: 20.35; 12: 24 | [7 empty] | в т.ч. ОТм
| 4 | М |  |  | 8: 3843.97; 10: 2836.85; 11: 5.82; 12: 16510 | [7 empty] | М
|  | ЗТ |  |  | 4: чел.-ч; 5: 27,9; 6: 1,15; 7: 23,67873 | [8 empty] | ЗТ
|  | ЗТм |  |  | 4: чел.-ч; 5: 0,11; 6: 1,25; 7: 0,101475 | [8 empty] | ЗТм
|  | Итого по расценке |  |  | 8: 4083.05; 10: 3040.29 | [9 empty] | Итого по расценке
|  | ФОТ |  |  | 10: 197.95; 12: 4028 | [8 empty] | ФОТ
| МДС81-33.2004 Прил.4 п.10 | НР Деревянные конструкции |  |  | % | 118 | 0,9 | 106,2 |  |  | 210.22 |  | 4278 | [8 empty] | НР Деревянные конструкции
| Письмо №АП-5536/06 от 18.11.04 Прил.1 п.10 | СП Деревянные конструкции |  |  | % | 63 | 0,85 | 53,55 |  |  | 106 |  | 2157 | [8 empty] | СП Деревянные конструкции
|  | Всего по позиции |  |  | 10: 3356.51; 12: 27011 | [10 empty] | Всего по позиции
154 | ФССЦ-08.3.05.05-0031 Удален из поз. 158 | Сталь листовая кровельная, марка СТК-1, толщина 0,5 мм |  |  | т |  |  | -0,30996 | 8900 |  | -2758.64 | 5.82 | -16055 | [5 empty] | Сталь листовая кровельная, марка СТК-1, толщина 0,5 мм
155 | ФССЦ-08.3.09.04-0012 | Профнастил оцинкованный с покрытием: полиэстер С8-1150-0,7 |  |  | м2 |  |  | 81,18 | 70.28 |  | 5705.33 | 5.82 | 33205 | [5 empty] | Профнастил оцинкованный с покрытием: полиэстер С8-1150-0,7
|  | Объем=73,8*1,1 | [17 empty] | Объем=73,8*1,1
|  | Итоги по разделу 11 Козырек крыльца : | [23 empty] | Итоги по разделу 11 Козырек крыльца :
|  | Итого прямые затраты (справочно) |  |  | 10: 18890.99 | [13 empty] | Итого прямые затраты (справочно)
|  | В том числе: | [24 empty] | В том числе:
|  | Оплата труда рабочих |  |  | 10: 452.67 | [13 empty] | Оплата труда рабочих
|  | Эксплуатация машин |  |  | 10: 37.17 | [13 empty] | Эксплуатация машин
|  | Оплата труда машинистов |  |  | 10: 5.76 | [13 empty] | Оплата труда машинистов
|  | Материалы |  |  | 10: 18401.15 | [13 empty] | Материалы
|  | Строительные работы |  |  | 10: 19632.45 | [13 empty] | Строительные работы
|  | В том числе: | [24 empty] | В том числе:
|  | оплата труда |  |  | 10: 452.67 | [13 empty] | оплата труда
|  | эксплуатация машин и механизмов |  |  | 10: 37.17 | [13 empty] | эксплуатация машин и механизмов
|  | материалы |  |  | 10: 18401.15 | [13 empty] | материалы
|  | накладные расходы |  |  | 10: 491.54 | [13 empty] | накладные расходы
|  | сметная прибыль |  |  | 10: 249.92 | [13 empty] | сметная прибыль
|  | Итого ФОТ (справочно) |  |  | 10: 458.43 | [13 empty] | Итого ФОТ (справочно)
|  | Итого накладные расходы (справочно) |  |  | 10: 491.54 | [13 empty] | Итого накладные расходы (справочно)
|  | Итого сметная прибыль (справочно) |  |  | 10: 249.92 | [13 empty] | Итого сметная прибыль (справочно)
|  | Итого по разделу 11 Козырек крыльца |  |  | 10: 19632.45 | [14 empty] | Итого по разделу 11 Козырек крыльца
Раздел 12. Водосточная система скатной кровли Литер А | [16 empty] | Раздел 12. Водосточная система скатной кровли Литер А
156 | ФЕР12-01-035-03 | Устройство металлической водосточной системы: прямых звеньев труб |  |  | 4: м; 7: 80 | [5 empty] | Устройство металлической водосточной системы: прямых звеньев труб
|  | Объем=(3*20+1*10+1*10) | [17 empty] | Объем=(3*20+1*10+1*10)
| Приказ от 04.09.2019 № 519/пр п.6.7.1 | При ремонтно-строительных работах и работах по реконструкции объектов капитального строительства (аналогичных технологическим процессам в новом строительстве, в том числе по возведению новых конструктивных элементов) ОЗП=1,15; ЭМ=1,25; ЗПМ=1,25; ТЗ=1,15; ТЗМ=1,25 | [22 empty] | При ремонтно-строительных работах и работах по реконструкции объектов капитального строительства (аналогичных технологическим процессам в новом строительстве, в том числе по возведению новых конструктивных элементов) ОЗП=1,15; ЭМ=1,25; ЗПМ=1,25; ТЗ=1,15; ТЗМ=1,25
| 1 | ОТ |  |  | 8: 1.15; 9: 1,15; 10: 105.8; 11: 20.35; 12: 2153 | [7 empty] | ОТ
| 4 | М |  |  | 8: 7.8; 10: 624; 11: 5.82; 12: 3632 | [7 empty] | М
|  | ЗТ |  |  | 4: чел.-ч; 5: 0,12; 6: 1,15; 7: 11,04 | [8 empty] | ЗТ
|  | Итого по расценке |  |  | 8: 8.95; 10: 729.8 | [9 empty] | Итого по расценке
|  | ФОТ |  |  | 10: 105.8; 12: 2153 | [8 empty] | ФОТ
| МДС81-33.2004 Прил.4 п.12 | НР Кровли |  |  | % | 120 | 0,9 | 108 |  |  | 114.26 |  | 2325 | [8 empty] | НР Кровли
| Письмо №АП-5536/06 от 18.11.04 Прил.1 п.12 | СП Кровли |  |  | % | 65 | 0,85 | 55,25 |  |  | 58.45 |  | 1190 | [8 empty] | СП Кровли
|  | Всего по позиции |  |  | 10: 902.51; 12: 9300 | [10 empty] | Всего по позиции
157 | ФССЦ-12.1.01.05-0070 | Труба металлическая для водосточных систем, окрашенная, ширина 102 мм, высота 76 мм, длина 3000 мм |  |  | шт |  |  | 20 | 243.96 |  | 4879.2 | 5.82 | 28397 | [5 empty] | Труба металлическая для водосточных систем, окрашенная, ширина 102 мм, высота 76 мм, длина 3000 мм
158 | ФССЦ-12.1.01.05-0061 | Труба с коленом металлическая для водосточных систем, окрашенная, ширина 102 мм, высота 76 мм, длина 1000 мм |  |  | шт |  |  | 10 | 112.04 |  | 1120.4 | 5.82 | 6521 | [5 empty] | Труба с коленом металлическая для водосточных систем, окрашенная, ширина 102 мм, высота 76 мм, длина 1000 мм
159 | ФССЦ-12.1.01.05-0072 | Труба соединительная металлическая для водосточных систем, окрашенная, диаметр 100 мм, длина 1000 мм |  |  | шт |  |  | 10 | 108.43 |  | 1084.3 | 5.82 | 6311 | [5 empty] | Труба соединительная металлическая для водосточных систем, окрашенная, диаметр 100 мм, длина 1000 мм
160 | ФССЦ-12.1.01.05-0023 | Хомут трубы (на кирпич) металлический для водосточных систем, окрашенный, длина 102 мм, ширина 76 мм |  |  | шт |  |  | 90 | 32.53 |  | 2927.7 | 5.82 | 17039 | [5 empty] | Хомут трубы (на кирпич) металлический для водосточных систем, окрашенный, длина 102 мм, ширина 76 мм
161 | ФЕР12-01-035-02 | Устройство металлической водосточной системы: воронок |  |  | 4: шт; 7: 10 | [5 empty] | Устройство металлической водосточной системы: воронок
| Приказ от 04.09.2019 № 519/пр п.6.7.1 | При ремонтно-строительных работах и работах по реконструкции объектов капитального строительства (аналогичных технологическим процессам в новом строительстве, в том числе по возведению новых конструктивных элементов) ОЗП=1,15; ЭМ=1,25; ЗПМ=1,25; ТЗ=1,15; ТЗМ=1,25 | [22 empty] | При ремонтно-строительных работах и работах по реконструкции объектов капитального строительства (аналогичных технологическим процессам в новом строительстве, в том числе по возведению новых конструктивных элементов) ОЗП=1,15; ЭМ=1,25; ЗПМ=1,25; ТЗ=1,15; ТЗМ=1,25
| 1 | ОТ |  |  | 8: 1.73; 9: 1,15; 10: 19.9; 11: 20.35; 12: 405 | [7 empty] | ОТ
|  | ЗТ |  |  | 4: чел.-ч; 5: 0,18; 6: 1,15; 7: 2,07 | [8 empty] | ЗТ
|  | Итого по расценке |  |  | 8: 1.73; 10: 19.9 | [9 empty] | Итого по расценке
|  | ФОТ |  |  | 10: 19.9; 12: 405 | [8 empty] | ФОТ
| МДС81-33.2004 Прил.4 п.12 | НР Кровли |  |  | % | 120 | 0,9 | 108 |  |  | 21.49 |  | 437 | [8 empty] | НР Кровли
| Письмо №АП-5536/06 от 18.11.04 Прил.1 п.12 | СП Кровли |  |  | % | 65 | 0,85 | 55,25 |  |  | 10.99 |  | 224 | [8 empty] | СП Кровли
|  | Всего по позиции |  |  | 10: 52.38; 12: 1066 | [10 empty] | Всего по позиции
162 | ФССЦ-12.1.01.05-0007 | Воронка выпускная металлическая для водосточных систем, окрашенная, длина 102 мм, ширина 76 мм |  |  | шт |  |  | 10 | 25.3 |  | 253 | 5.82 | 1472 | [5 empty] | Воронка выпускная металлическая для водосточных систем, окрашенная, длина 102 мм, ширина 76 мм
163 | ФЕР12-01-009-02 | Устройство желобов: подвесных |  |  | 4: 100 м; 7: 0,878 | [5 empty] | Устройство желобов: подвесных
|  | Объем=87,8/100 | [17 empty] | Объем=87,8/100
| Приказ от 04.09.2019 № 519/пр п.6.7.1 | При ремонтно-строительных работах и работах по реконструкции объектов капитального строительства (аналогичных технологическим процессам в новом строительстве, в том числе по возведению новых конструктивных элементов) ОЗП=1,15; ЭМ=1,25; ЗПМ=1,25; ТЗ=1,15; ТЗМ=1,25 | [22 empty] | При ремонтно-строительных работах и работах по реконструкции объектов капитального строительства (аналогичных технологическим процессам в новом строительстве, в том числе по возведению новых конструктивных элементов) ОЗП=1,15; ЭМ=1,25; ЗПМ=1,25; ТЗ=1,15; ТЗМ=1,25
| 1 | ОТ |  |  | 8: 237.13; 9: 1,15; 10: 239.43; 11: 20.35; 12: 4872 | [7 empty] | ОТ
| 2 | ЭМ |  |  | 8: 21.18; 9: 1,25; 10: 23.25; 11: 9.34; 12: 217 | [7 empty] | ЭМ
| 3 | в т.ч. ОТм |  |  | 8: 3.21; 9: 1,25; 10: 3.52; 11: 20.35; 12: 72 | [7 empty] | в т.ч. ОТм
| 4 | М |  |  | 8: 5089.63; 10: 4468.7; 11: 5.82; 12: 26008 | [7 empty] | М
|  | ЗТ |  |  | 4: чел.-ч; 5: 27,8; 6: 1,15; 7: 28,06966 | [8 empty] | ЗТ
|  | ЗТм |  |  | 4: чел.-ч; 5: 0,25; 6: 1,25; 7: 0,274375 | [8 empty] | ЗТм
|  | Итого по расценке |  |  | 8: 5347.94; 10: 4731.38 | [9 empty] | Итого по расценке
|  | ФОТ |  |  | 10: 242.95; 12: 4944 | [8 empty] | ФОТ
| МДС81-33.2004 Прил.4 п.12 | НР Кровли |  |  | % | 120 | 0,9 | 108 |  |  | 262.39 |  | 5340 | [8 empty] | НР Кровли
| Письмо №АП-5536/06 от 18.11.04 Прил.1 п.12 | СП Кровли |  |  | % | 65 | 0,85 | 55,25 |  |  | 134.23 |  | 2732 | [8 empty] | СП Кровли
|  | Всего по позиции |  |  | 10: 5128; 12: 39169 | [10 empty] | Всего по позиции
164 | ФССЦ-08.1.02.11-0013 | Поковки оцинкованные, масса 2,825 кг |  |  | т |  |  | -0,148382 | 7977 |  | -1183.64 | 5.82 | -6889 | [5 empty] | Поковки оцинкованные, масса 2,825 кг
165 | ФССЦ-08.3.05.05-0051 | Сталь листовая оцинкованная, толщина 0,5 мм |  |  | т |  |  | -0,28974 | 11200 |  | -3245.09 | 5.82 | -18886 | [5 empty] | Сталь листовая оцинкованная, толщина 0,5 мм
166 | ФССЦ-12.1.01.05-0037 | Желоб металлический для водосточных систем, окрашенный, ширина 120 мм, высота 86 мм, длина 3000 мм |  |  | шт |  |  | 30 | 213.23 |  | 6396.9 | 5.82 | 37230 | [5 empty] | Желоб металлический для водосточных систем, окрашенный, ширина 120 мм, высота 86 мм, длина 3000 мм
167 | ФССЦ-12.1.01.05-0015 | Кронштейн желоба металлический для водосточных систем, окрашенный, длина 120 мм, ширина 86 мм |  |  | шт |  |  | 89 | 37.94 |  | 3376.66 | 5.82 | 19652 | [5 empty] | Кронштейн желоба металлический для водосточных систем, окрашенный, длина 120 мм, ширина 86 мм
168 | ФССЦ-12.1.01.05-0039 | Заглушка желоба левая металлическая для водосточных систем, окрашенная, ширина 120 мм, высота 86 мм |  |  | шт |  |  | 2 | 19.88 |  | 39.76 | 5.82 | 231 | [5 empty] | Заглушка желоба левая металлическая для водосточных систем, окрашенная, ширина 120 мм, высота 86 мм
169 | ФССЦ-12.1.01.05-0040 | Заглушка желоба правая металлическая для водосточных систем, окрашенная, ширина 120 мм, высота 86 мм |  |  | шт |  |  | 2 | 19.88 |  | 39.76 | 5.82 | 231 | [5 empty] | Заглушка желоба правая металлическая для водосточных систем, окрашенная, ширина 120 мм, высота 86 мм
|  | Итоги по разделу 12 Водосточная система скатной кровли Литер А : | [23 empty] | Итоги по разделу 12 Водосточная система скатной кровли Литер А :
|  | Итого прямые затраты (справочно) |  |  | 10: 21170.03 | [13 empty] | Итого прямые затраты (справочно)
|  | В том числе: | [24 empty] | В том числе:
|  | Оплата труда рабочих |  |  | 10: 365.13 | [13 empty] | Оплата труда рабочих
|  | Эксплуатация машин |  |  | 10: 23.25 | [13 empty] | Эксплуатация машин
|  | Оплата труда машинистов |  |  | 10: 3.52 | [13 empty] | Оплата труда машинистов
|  | Материалы |  |  | 10: 20781.65 | [13 empty] | Материалы
|  | Строительные работы |  |  | 10: 21771.84 | [13 empty] | Строительные работы
|  | В том числе: | [24 empty] | В том числе:
|  | оплата труда |  |  | 10: 365.13 | [13 empty] | оплата труда
|  | эксплуатация машин и механизмов |  |  | 10: 23.25 | [13 empty] | эксплуатация машин и механизмов
|  | материалы |  |  | 10: 20781.65 | [13 empty] | материалы
|  | накладные расходы |  |  | 10: 398.14 | [13 empty] | накладные расходы
|  | сметная прибыль |  |  | 10: 203.67 | [13 empty] | сметная прибыль
|  | Итого ФОТ (справочно) |  |  | 10: 368.65 | [13 empty] | Итого ФОТ (справочно)
|  | Итого накладные расходы (справочно) |  |  | 10: 398.14 | [13 empty] | Итого накладные расходы (справочно)
|  | Итого сметная прибыль (справочно) |  |  | 10: 203.67 | [13 empty] | Итого сметная прибыль (справочно)
|  | Итого по разделу 12 Водосточная система скатной кровли Литер А |  |  | 10: 21771.84 | [14 empty] | Итого по разделу 12 Водосточная система скатной кровли Литер А
Раздел 13. Водосточная система литера а | [16 empty] | Раздел 13. Водосточная система литера а
170 | ФЕР12-01-035-03 | Устройство металлической водосточной системы: прямых звеньев труб |  |  | 4: м; 7: 8 | [5 empty] | Устройство металлической водосточной системы: прямых звеньев труб
|  | Объем=(3*2+1*2) | [17 empty] | Объем=(3*2+1*2)
| Приказ от 04.09.2019 № 519/пр п.6.7.1 | При ремонтно-строительных работах и работах по реконструкции объектов капитального строительства (аналогичных технологическим процессам в новом строительстве, в том числе по возведению новых конструктивных элементов) ОЗП=1,15; ЭМ=1,25; ЗПМ=1,25; ТЗ=1,15; ТЗМ=1,25 | [22 empty] | При ремонтно-строительных работах и работах по реконструкции объектов капитального строительства (аналогичных технологическим процессам в новом строительстве, в том числе по возведению новых конструктивных элементов) ОЗП=1,15; ЭМ=1,25; ЗПМ=1,25; ТЗ=1,15; ТЗМ=1,25
| 1 | ОТ |  |  | 8: 1.15; 9: 1,15; 10: 10.58; 11: 20.35; 12: 215 | [7 empty] | ОТ
| 4 | М |  |  | 8: 7.8; 10: 62.4; 11: 5.82; 12: 363 | [7 empty] | М
|  | ЗТ |  |  | 4: чел.-ч; 5: 0,12; 6: 1,15; 7: 1,104 | [8 empty] | ЗТ
|  | Итого по расценке |  |  | 8: 8.95; 10: 72.98 | [9 empty] | Итого по расценке
|  | ФОТ |  |  | 10: 10.58; 12: 215 | [8 empty] | ФОТ
| МДС81-33.2004 Прил.4 п.12 | НР Кровли |  |  | % | 120 | 0,9 | 108 |  |  | 11.43 |  | 232 | [8 empty] | НР Кровли
| Письмо №АП-5536/06 от 18.11.04 Прил.1 п.12 | СП Кровли |  |  | % | 65 | 0,85 | 55,25 |  |  | 5.85 |  | 119 | [8 empty] | СП Кровли
|  | Всего по позиции |  |  | 10: 90.26; 12: 929 | [10 empty] | Всего по позиции
171 | ФССЦ-12.1.01.05-0061 | Труба с коленом металлическая для водосточных систем, окрашенная, ширина 102 мм, высота 76 мм, длина 1000 мм |  |  | шт |  |  | 2 | 112.04 |  | 224.08 | 5.82 | 1304 | [5 empty] | Труба с коленом металлическая для водосточных систем, окрашенная, ширина 102 мм, высота 76 мм, длина 1000 мм
172 | ФССЦ-12.1.01.05-0070 | Труба металлическая для водосточных систем, окрашенная, ширина 102 мм, высота 76 мм, длина 3000 мм |  |  | шт |  |  | 2 | 243.96 |  | 487.92 | 5.82 | 2840 | [5 empty] | Труба металлическая для водосточных систем, окрашенная, ширина 102 мм, высота 76 мм, длина 3000 мм
173 | ФССЦ-12.1.01.05-0023 | Хомут трубы (на кирпич) металлический для водосточных систем, окрашенный, длина 102 мм, ширина 76 мм |  |  | шт |  |  | 10 | 32.53 |  | 325.3 | 5.82 | 1893 | [5 empty] | Хомут трубы (на кирпич) металлический для водосточных систем, окрашенный, длина 102 мм, ширина 76 мм
174 | ФЕР12-01-035-01 | Устройство металлической водосточной системы: колен |  |  | 4: шт; 7: 8 | [5 empty] | Устройство металлической водосточной системы: колен
| Приказ от 04.09.2019 № 519/пр п.6.7.1 | При ремонтно-строительных работах и работах по реконструкции объектов капитального строительства (аналогичных технологическим процессам в новом строительстве, в том числе по возведению новых конструктивных элементов) ОЗП=1,15; ЭМ=1,25; ЗПМ=1,25; ТЗ=1,15; ТЗМ=1,25 | [22 empty] | При ремонтно-строительных работах и работах по реконструкции объектов капитального строительства (аналогичных технологическим процессам в новом строительстве, в том числе по возведению новых конструктивных элементов) ОЗП=1,15; ЭМ=1,25; ЗПМ=1,25; ТЗ=1,15; ТЗМ=1,25
| 1 | ОТ |  |  | 8: 1.15; 9: 1,15; 10: 10.58; 11: 20.35; 12: 215 | [7 empty] | ОТ
|  | ЗТ |  |  | 4: чел.-ч; 5: 0,12; 6: 1,15; 7: 1,104 | [8 empty] | ЗТ
|  | Итого по расценке |  |  | 8: 1.15; 10: 10.58 | [9 empty] | Итого по расценке
|  | ФОТ |  |  | 10: 10.58; 12: 215 | [8 empty] | ФОТ
| МДС81-33.2004 Прил.4 п.12 | НР Кровли |  |  | % | 120 | 0,9 | 108 |  |  | 11.43 |  | 232 | [8 empty] | НР Кровли
| Письмо №АП-5536/06 от 18.11.04 Прил.1 п.12 | СП Кровли |  |  | % | 65 | 0,85 | 55,25 |  |  | 5.85 |  | 119 | [8 empty] | СП Кровли
|  | Всего по позиции |  |  | 10: 27.86; 12: 566 | [10 empty] | Всего по позиции
175 | ФССЦ-12.1.01.05-0047 | Колено трубы 60° металлическое для водосточных систем, окрашенное, ширина 102 мм, высота 76 мм |  |  | шт |  |  | 8 | 66.86 |  | 534.88 | 5.82 | 3113 | [5 empty] | Колено трубы 60° металлическое для водосточных систем, окрашенное, ширина 102 мм, высота 76 мм
176 | ФЕР12-01-035-02 | Устройство металлической водосточной системы: воронок |  |  | 4: шт; 7: 2 | [5 empty] | Устройство металлической водосточной системы: воронок
| Приказ от 04.09.2019 № 519/пр п.6.7.1 | При ремонтно-строительных работах и работах по реконструкции объектов капитального строительства (аналогичных технологическим процессам в новом строительстве, в том числе по возведению новых конструктивных элементов) ОЗП=1,15; ЭМ=1,25; ЗПМ=1,25; ТЗ=1,15; ТЗМ=1,25 | [22 empty] | При ремонтно-строительных работах и работах по реконструкции объектов капитального строительства (аналогичных технологическим процессам в новом строительстве, в том числе по возведению новых конструктивных элементов) ОЗП=1,15; ЭМ=1,25; ЗПМ=1,25; ТЗ=1,15; ТЗМ=1,25
| 1 | ОТ |  |  | 8: 1.73; 9: 1,15; 10: 3.98; 11: 20.35; 12: 81 | [7 empty] | ОТ
|  | ЗТ |  |  | 4: чел.-ч; 5: 0,18; 6: 1,15; 7: 0,414 | [8 empty] | ЗТ
|  | Итого по расценке |  |  | 8: 1.73; 10: 3.98 | [9 empty] | Итого по расценке
|  | ФОТ |  |  | 10: 3.98; 12: 81 | [8 empty] | ФОТ
| МДС81-33.2004 Прил.4 п.12 | НР Кровли |  |  | % | 120 | 0,9 | 108 |  |  | 4.3 |  | 87 | [8 empty] | НР Кровли
| Письмо №АП-5536/06 от 18.11.04 Прил.1 п.12 | СП Кровли |  |  | % | 65 | 0,85 | 55,25 |  |  | 2.2 |  | 45 | [8 empty] | СП Кровли
|  | Всего по позиции |  |  | 10: 10.48; 12: 213 | [10 empty] | Всего по позиции
177 | ФССЦ-12.1.01.05-0007 | Воронка выпускная металлическая для водосточных систем, окрашенная, длина 102 мм, ширина 76 мм |  |  | шт |  |  | 2 | 25.3 |  | 50.6 | 5.82 | 294 | [5 empty] | Воронка выпускная металлическая для водосточных систем, окрашенная, длина 102 мм, ширина 76 мм
178 | ФЕР12-01-009-02 | Устройство желобов: подвесных |  |  | 4: 100 м; 7: 0,232 | [5 empty] | Устройство желобов: подвесных
|  | Объем=23,2/100 | [17 empty] | Объем=23,2/100
| Приказ от 04.09.2019 № 519/пр п.6.7.1 | При ремонтно-строительных работах и работах по реконструкции объектов капитального строительства (аналогичных технологическим процессам в новом строительстве, в том числе по возведению новых конструктивных элементов) ОЗП=1,15; ЭМ=1,25; ЗПМ=1,25; ТЗ=1,15; ТЗМ=1,25 | [22 empty] | При ремонтно-строительных работах и работах по реконструкции объектов капитального строительства (аналогичных технологическим процессам в новом строительстве, в том числе по возведению новых конструктивных элементов) ОЗП=1,15; ЭМ=1,25; ЗПМ=1,25; ТЗ=1,15; ТЗМ=1,25
| 1 | ОТ |  |  | 8: 237.13; 9: 1,15; 10: 63.27; 11: 20.35; 12: 1288 | [7 empty] | ОТ
| 2 | ЭМ |  |  | 8: 21.18; 9: 1,25; 10: 6.14; 11: 9.34; 12: 57 | [7 empty] | ЭМ
| 3 | в т.ч. ОТм |  |  | 8: 3.21; 9: 1,25; 10: 0.93; 11: 20.35; 12: 19 | [7 empty] | в т.ч. ОТм
| 4 | М |  |  | 8: 5089.63; 10: 1180.79; 11: 5.82; 12: 6872 | [7 empty] | М
|  | ЗТ |  |  | 4: чел.-ч; 5: 27,8; 6: 1,15; 7: 7,41704 | [8 empty] | ЗТ
|  | ЗТм |  |  | 4: чел.-ч; 5: 0,25; 6: 1,25; 7: 0,0725 | [8 empty] | ЗТм
|  | Итого по расценке |  |  | 8: 5347.94; 10: 1250.2 | [9 empty] | Итого по расценке
|  | ФОТ |  |  | 10: 64.2; 12: 1307 | [8 empty] | ФОТ
| МДС81-33.2004 Прил.4 п.12 | НР Кровли |  |  | % | 120 | 0,9 | 108 |  |  | 69.34 |  | 1412 | [8 empty] | НР Кровли
| Письмо №АП-5536/06 от 18.11.04 Прил.1 п.12 | СП Кровли |  |  | % | 65 | 0,85 | 55,25 |  |  | 35.47 |  | 722 | [8 empty] | СП Кровли
|  | Всего по позиции |  |  | 10: 1355.01; 12: 10351 | [10 empty] | Всего по позиции
179 | ФССЦ-08.1.02.11-0013 | Поковки оцинкованные, масса 2,825 кг |  |  | т |  |  | -0,039208 | 7977 |  | -312.76 | 5.82 | -1820 | [5 empty] | Поковки оцинкованные, масса 2,825 кг
180 | ФССЦ-08.3.05.05-0051 | Сталь листовая оцинкованная, толщина 0,5 мм |  |  | т |  |  | -0,07656 | 11200 |  | -857.47 | 5.82 | -4990 | [5 empty] | Сталь листовая оцинкованная, толщина 0,5 мм
181 | ФССЦ-12.1.01.05-0037 | Желоб металлический для водосточных систем, окрашенный, ширина 120 мм, высота 86 мм, длина 3000 мм |  |  | шт |  |  | 8 | 213.23 |  | 1705.84 | 5.82 | 9928 | [5 empty] | Желоб металлический для водосточных систем, окрашенный, ширина 120 мм, высота 86 мм, длина 3000 мм
182 | ФССЦ-12.1.01.05-0079 | Угол желоба 90° металлический наружный для водосточных систем, сварной, окрашенный, ширина 120 мм, высота 86 мм |  |  | шт |  |  | 1 | 215.05 |  | 215.05 | 5.82 | 1252 | [5 empty] | Угол желоба 90° металлический наружный для водосточных систем, сварной, окрашенный, ширина 120 мм, высота 86 мм
183 | ФССЦ-12.1.01.05-0015 | Кронштейн желоба металлический для водосточных систем, окрашенный, длина 120 мм, ширина 86 мм |  |  | шт |  |  | 24 | 37.94 |  | 910.56 | 5.82 | 5299 | [5 empty] | Кронштейн желоба металлический для водосточных систем, окрашенный, длина 120 мм, ширина 86 мм
184 | ФССЦ-12.1.01.05-0039 | Заглушка желоба левая металлическая для водосточных систем, окрашенная, ширина 120 мм, высота 86 мм |  |  | шт |  |  | 1 | 19.88 |  | 19.88 | 5.82 | 116 | [5 empty] | Заглушка желоба левая металлическая для водосточных систем, окрашенная, ширина 120 мм, высота 86 мм
185 | ФССЦ-12.1.01.05-0040 | Заглушка желоба правая металлическая для водосточных систем, окрашенная, ширина 120 мм, высота 86 мм |  |  | шт |  |  | 1 | 19.88 |  | 19.88 | 5.82 | 116 | [5 empty] | Заглушка желоба правая металлическая для водосточных систем, окрашенная, ширина 120 мм, высота 86 мм
|  | Итоги по разделу 13 Водосточная система литера а : | [23 empty] | Итоги по разделу 13 Водосточная система литера а :
|  | Итого прямые затраты (справочно) |  |  | 10: 4661.5 | [13 empty] | Итого прямые затраты (справочно)
|  | В том числе: | [24 empty] | В том числе:
|  | Оплата труда рабочих |  |  | 10: 88.41 | [13 empty] | Оплата труда рабочих
|  | Эксплуатация машин |  |  | 10: 6.14 | [13 empty] | Эксплуатация машин
|  | Оплата труда машинистов |  |  | 10: 0.93 | [13 empty] | Оплата труда машинистов
|  | Материалы |  |  | 10: 4566.95 | [13 empty] | Материалы
|  | Строительные работы |  |  | 10: 4807.37 | [13 empty] | Строительные работы
|  | В том числе: | [24 empty] | В том числе:
|  | оплата труда |  |  | 10: 88.41 | [13 empty] | оплата труда
|  | эксплуатация машин и механизмов |  |  | 10: 6.14 | [13 empty] | эксплуатация машин и механизмов
|  | материалы |  |  | 10: 4566.95 | [13 empty] | материалы
|  | накладные расходы |  |  | 10: 96.5 | [13 empty] | накладные расходы
|  | сметная прибыль |  |  | 10: 49.37 | [13 empty] | сметная прибыль
|  | Итого ФОТ (справочно) |  |  | 10: 89.34 | [13 empty] | Итого ФОТ (справочно)
|  | Итого накладные расходы (справочно) |  |  | 10: 96.5 | [13 empty] | Итого накладные расходы (справочно)
|  | Итого сметная прибыль (справочно) |  |  | 10: 49.37 | [13 empty] | Итого сметная прибыль (справочно)
|  | Итого по разделу 13 Водосточная система литера а |  |  | 10: 4807.37 | [14 empty] | Итого по разделу 13 Водосточная система литера а
Раздел 14. Водосточная система литера а1 | [16 empty] | Раздел 14. Водосточная система литера а1
186 | ФЕР12-01-035-03 | Устройство металлической водосточной системы: прямых звеньев труб |  |  | 4: м; 7: 8 | [5 empty] | Устройство металлической водосточной системы: прямых звеньев труб
|  | Объем=(3*2+1*2) | [17 empty] | Объем=(3*2+1*2)
| Приказ от 04.09.2019 № 519/пр п.6.7.1 | При ремонтно-строительных работах и работах по реконструкции объектов капитального строительства (аналогичных технологическим процессам в новом строительстве, в том числе по возведению новых конструктивных элементов) ОЗП=1,15; ЭМ=1,25; ЗПМ=1,25; ТЗ=1,15; ТЗМ=1,25 | [22 empty] | При ремонтно-строительных работах и работах по реконструкции объектов капитального строительства (аналогичных технологическим процессам в новом строительстве, в том числе по возведению новых конструктивных элементов) ОЗП=1,15; ЭМ=1,25; ЗПМ=1,25; ТЗ=1,15; ТЗМ=1,25
| 1 | ОТ |  |  | 8: 1.15; 9: 1,15; 10: 10.58; 11: 20.35; 12: 215 | [7 empty] | ОТ
| 4 | М |  |  | 8: 7.8; 10: 62.4; 11: 5.82; 12: 363 | [7 empty] | М
|  | ЗТ |  |  | 4: чел.-ч; 5: 0,12; 6: 1,15; 7: 1,104 | [8 empty] | ЗТ
|  | Итого по расценке |  |  | 8: 8.95; 10: 72.98 | [9 empty] | Итого по расценке
|  | ФОТ |  |  | 10: 10.58; 12: 215 | [8 empty] | ФОТ
| МДС81-33.2004 Прил.4 п.12 | НР Кровли |  |  | % | 120 | 0,9 | 108 |  |  | 11.43 |  | 232 | [8 empty] | НР Кровли
| Письмо №АП-5536/06 от 18.11.04 Прил.1 п.12 | СП Кровли |  |  | % | 65 | 0,85 | 55,25 |  |  | 5.85 |  | 119 | [8 empty] | СП Кровли
|  | Всего по позиции |  |  | 10: 90.26; 12: 929 | [10 empty] | Всего по позиции
187 | ФССЦ-12.1.01.05-0061 | Труба с коленом металлическая для водосточных систем, окрашенная, ширина 102 мм, высота 76 мм, длина 1000 мм |  |  | шт |  |  | 2 | 112.04 |  | 224.08 | 5.82 | 1304 | [5 empty] | Труба с коленом металлическая для водосточных систем, окрашенная, ширина 102 мм, высота 76 мм, длина 1000 мм
188 | ФССЦ-12.1.01.05-0070 | Труба металлическая для водосточных систем, окрашенная, ширина 102 мм, высота 76 мм, длина 3000 мм |  |  | шт |  |  | 2 | 243.96 |  | 487.92 | 5.82 | 2840 | [5 empty] | Труба металлическая для водосточных систем, окрашенная, ширина 102 мм, высота 76 мм, длина 3000 мм
189 | ФССЦ-12.1.01.05-0023 | Хомут трубы (на кирпич) металлический для водосточных систем, окрашенный, длина 102 мм, ширина 76 мм |  |  | шт |  |  | 10 | 32.53 |  | 325.3 | 5.82 | 1893 | [5 empty] | Хомут трубы (на кирпич) металлический для водосточных систем, окрашенный, длина 102 мм, ширина 76 мм
190 | ФЕР12-01-035-01 | Устройство металлической водосточной системы: колен |  |  | 4: шт; 7: 8 | [5 empty] | Устройство металлической водосточной системы: колен
| Приказ от 04.09.2019 № 519/пр п.6.7.1 | При ремонтно-строительных работах и работах по реконструкции объектов капитального строительства (аналогичных технологическим процессам в новом строительстве, в том числе по возведению новых конструктивных элементов) ОЗП=1,15; ЭМ=1,25; ЗПМ=1,25; ТЗ=1,15; ТЗМ=1,25 | [22 empty] | При ремонтно-строительных работах и работах по реконструкции объектов капитального строительства (аналогичных технологическим процессам в новом строительстве, в том числе по возведению новых конструктивных элементов) ОЗП=1,15; ЭМ=1,25; ЗПМ=1,25; ТЗ=1,15; ТЗМ=1,25
| 1 | ОТ |  |  | 8: 1.15; 9: 1,15; 10: 10.58; 11: 20.35; 12: 215 | [7 empty] | ОТ
|  | ЗТ |  |  | 4: чел.-ч; 5: 0,12; 6: 1,15; 7: 1,104 | [8 empty] | ЗТ
|  | Итого по расценке |  |  | 8: 1.15; 10: 10.58 | [9 empty] | Итого по расценке
|  | ФОТ |  |  | 10: 10.58; 12: 215 | [8 empty] | ФОТ
| МДС81-33.2004 Прил.4 п.12 | НР Кровли |  |  | % | 120 | 0,9 | 108 |  |  | 11.43 |  | 232 | [8 empty] | НР Кровли
| Письмо №АП-5536/06 от 18.11.04 Прил.1 п.12 | СП Кровли |  |  | % | 65 | 0,85 | 55,25 |  |  | 5.85 |  | 119 | [8 empty] | СП Кровли
|  | Всего по позиции |  |  | 10: 27.86; 12: 566 | [10 empty] | Всего по позиции
191 | ФССЦ-12.1.01.05-0047 | Колено трубы 60° металлическое для водосточных систем, окрашенное, ширина 102 мм, высота 76 мм |  |  | шт |  |  | 8 | 66.86 |  | 534.88 | 5.82 | 3113 | [5 empty] | Колено трубы 60° металлическое для водосточных систем, окрашенное, ширина 102 мм, высота 76 мм
192 | ФЕР12-01-035-02 | Устройство металлической водосточной системы: воронок |  |  | 4: шт; 7: 2 | [5 empty] | Устройство металлической водосточной системы: воронок
| Приказ от 04.09.2019 № 519/пр п.6.7.1 | При ремонтно-строительных работах и работах по реконструкции объектов капитального строительства (аналогичных технологическим процессам в новом строительстве, в том числе по возведению новых конструктивных элементов) ОЗП=1,15; ЭМ=1,25; ЗПМ=1,25; ТЗ=1,15; ТЗМ=1,25 | [22 empty] | При ремонтно-строительных работах и работах по реконструкции объектов капитального строительства (аналогичных технологическим процессам в новом строительстве, в том числе по возведению новых конструктивных элементов) ОЗП=1,15; ЭМ=1,25; ЗПМ=1,25; ТЗ=1,15; ТЗМ=1,25
| 1 | ОТ |  |  | 8: 1.73; 9: 1,15; 10: 3.98; 11: 20.35; 12: 81 | [7 empty] | ОТ
|  | ЗТ |  |  | 4: чел.-ч; 5: 0,18; 6: 1,15; 7: 0,414 | [8 empty] | ЗТ
|  | Итого по расценке |  |  | 8: 1.73; 10: 3.98 | [9 empty] | Итого по расценке
|  | ФОТ |  |  | 10: 3.98; 12: 81 | [8 empty] | ФОТ
| МДС81-33.2004 Прил.4 п.12 | НР Кровли |  |  | % | 120 | 0,9 | 108 |  |  | 4.3 |  | 87 | [8 empty] | НР Кровли
| Письмо №АП-5536/06 от 18.11.04 Прил.1 п.12 | СП Кровли |  |  | % | 65 | 0,85 | 55,25 |  |  | 2.2 |  | 45 | [8 empty] | СП Кровли
|  | Всего по позиции |  |  | 10: 10.48; 12: 213 | [10 empty] | Всего по позиции
193 | ФССЦ-12.1.01.05-0007 | Воронка выпускная металлическая для водосточных систем, окрашенная, длина 102 мм, ширина 76 мм |  |  | шт |  |  | 2 | 25.3 |  | 50.6 | 5.82 | 294 | [5 empty] | Воронка выпускная металлическая для водосточных систем, окрашенная, длина 102 мм, ширина 76 мм
194 | ФЕР12-01-009-02 | Устройство желобов: подвесных |  |  | 4: 100 м; 7: 0,294 | [5 empty] | Устройство желобов: подвесных
|  | Объем=29,4/100 | [17 empty] | Объем=29,4/100
| Приказ от 04.09.2019 № 519/пр п.6.7.1 | При ремонтно-строительных работах и работах по реконструкции объектов капитального строительства (аналогичных технологическим процессам в новом строительстве, в том числе по возведению новых конструктивных элементов) ОЗП=1,15; ЭМ=1,25; ЗПМ=1,25; ТЗ=1,15; ТЗМ=1,25 | [22 empty] | При ремонтно-строительных работах и работах по реконструкции объектов капитального строительства (аналогичных технологическим процессам в новом строительстве, в том числе по возведению новых конструктивных элементов) ОЗП=1,15; ЭМ=1,25; ЗПМ=1,25; ТЗ=1,15; ТЗМ=1,25
| 1 | ОТ |  |  | 8: 237.13; 9: 1,15; 10: 80.17; 11: 20.35; 12: 1631 | [7 empty] | ОТ
| 2 | ЭМ |  |  | 8: 21.18; 9: 1,25; 10: 7.78; 11: 9.34; 12: 73 | [7 empty] | ЭМ
| 3 | в т.ч. ОТм |  |  | 8: 3.21; 9: 1,25; 10: 1.18; 11: 20.35; 12: 24 | [7 empty] | в т.ч. ОТм
| 4 | М |  |  | 8: 5089.63; 10: 1496.35; 11: 5.82; 12: 8709 | [7 empty] | М
|  | ЗТ |  |  | 4: чел.-ч; 5: 27,8; 6: 1,15; 7: 9,39918 | [8 empty] | ЗТ
|  | ЗТм |  |  | 4: чел.-ч; 5: 0,25; 6: 1,25; 7: 0,091875 | [8 empty] | ЗТм
|  | Итого по расценке |  |  | 8: 5347.94; 10: 1584.3 | [9 empty] | Итого по расценке
|  | ФОТ |  |  | 10: 81.35; 12: 1655 | [8 empty] | ФОТ
| МДС81-33.2004 Прил.4 п.12 | НР Кровли |  |  | % | 120 | 0,9 | 108 |  |  | 87.86 |  | 1787 | [8 empty] | НР Кровли
| Письмо №АП-5536/06 от 18.11.04 Прил.1 п.12 | СП Кровли |  |  | % | 65 | 0,85 | 55,25 |  |  | 44.95 |  | 914 | [8 empty] | СП Кровли
|  | Всего по позиции |  |  | 10: 1717.11; 12: 13114 | [10 empty] | Всего по позиции
195 | ФССЦ-08.1.02.11-0013 | Поковки оцинкованные, масса 2,825 кг |  |  | т |  |  | -0,049686 | 7977 |  | -396.35 | 5.82 | -2307 | [5 empty] | Поковки оцинкованные, масса 2,825 кг
196 | ФССЦ-08.3.05.05-0051 | Сталь листовая оцинкованная, толщина 0,5 мм |  |  | т |  |  | -0,09702 | 11200 |  | -1086.62 | 5.82 | -6324 | [5 empty] | Сталь листовая оцинкованная, толщина 0,5 мм
197 | ФССЦ-12.1.01.05-0037 | Желоб металлический для водосточных систем, окрашенный, ширина 120 мм, высота 86 мм, длина 3000 мм |  |  | шт |  |  | 10 | 213.23 |  | 2132.3 | 5.82 | 12410 | [5 empty] | Желоб металлический для водосточных систем, окрашенный, ширина 120 мм, высота 86 мм, длина 3000 мм
198 | ФССЦ-12.1.01.05-0079 | Угол желоба 90° металлический наружный для водосточных систем, сварной, окрашенный, ширина 120 мм, высота 86 мм |  |  | шт |  |  | 1 | 215.05 |  | 215.05 | 5.82 | 1252 | [5 empty] | Угол желоба 90° металлический наружный для водосточных систем, сварной, окрашенный, ширина 120 мм, высота 86 мм
199 | ФССЦ-12.1.01.05-0015 | Кронштейн желоба металлический для водосточных систем, окрашенный, длина 120 мм, ширина 86 мм |  |  | шт |  |  | 30 | 37.94 |  | 1138.2 | 5.82 | 6624 | [5 empty] | Кронштейн желоба металлический для водосточных систем, окрашенный, длина 120 мм, ширина 86 мм
200 | ФССЦ-12.1.01.05-0039 | Заглушка желоба левая металлическая для водосточных систем, окрашенная, ширина 120 мм, высота 86 мм |  |  | шт |  |  | 1 | 19.88 |  | 19.88 | 5.82 | 116 | [5 empty] | Заглушка желоба левая металлическая для водосточных систем, окрашенная, ширина 120 мм, высота 86 мм
201 | ФССЦ-12.1.01.05-0040 | Заглушка желоба правая металлическая для водосточных систем, окрашенная, ширина 120 мм, высота 86 мм |  |  | шт |  |  | 1 | 19.88 |  | 19.88 | 5.82 | 116 | [5 empty] | Заглушка желоба правая металлическая для водосточных систем, окрашенная, ширина 120 мм, высота 86 мм
|  | Итоги по разделу 14 Водосточная система литера а1 : | [23 empty] | Итоги по разделу 14 Водосточная система литера а1 :
|  | Итого прямые затраты (справочно) |  |  | 10: 5336.96 | [13 empty] | Итого прямые затраты (справочно)
|  | В том числе: | [24 empty] | В том числе:
|  | Оплата труда рабочих |  |  | 10: 105.31 | [13 empty] | Оплата труда рабочих
|  | Эксплуатация машин |  |  | 10: 7.78 | [13 empty] | Эксплуатация машин
|  | Оплата труда машинистов |  |  | 10: 1.18 | [13 empty] | Оплата труда машинистов
|  | Материалы |  |  | 10: 5223.87 | [13 empty] | Материалы
|  | Строительные работы |  |  | 10: 5510.83 | [13 empty] | Строительные работы
|  | В том числе: | [24 empty] | В том числе:
|  | оплата труда |  |  | 10: 105.31 | [13 empty] | оплата труда
|  | эксплуатация машин и механизмов |  |  | 10: 7.78 | [13 empty] | эксплуатация машин и механизмов
|  | материалы |  |  | 10: 5223.87 | [13 empty] | материалы
|  | накладные расходы |  |  | 10: 115.02 | [13 empty] | накладные расходы
|  | сметная прибыль |  |  | 10: 58.85 | [13 empty] | сметная прибыль
|  | Итого ФОТ (справочно) |  |  | 10: 106.49 | [13 empty] | Итого ФОТ (справочно)
|  | Итого накладные расходы (справочно) |  |  | 10: 115.02 | [13 empty] | Итого накладные расходы (справочно)
|  | Итого сметная прибыль (справочно) |  |  | 10: 58.85 | [13 empty] | Итого сметная прибыль (справочно)
|  | Итого по разделу 14 Водосточная система литера а1 |  |  | 10: 5510.83 | [14 empty] | Итого по разделу 14 Водосточная система литера а1
Раздел 15. Водосточная система козырька крылец | [16 empty] | Раздел 15. Водосточная система козырька крылец
202 | ФЕР12-01-035-03 | Устройство металлической водосточной системы: прямых звеньев труб |  |  | 4: м; 7: 6 | [5 empty] | Устройство металлической водосточной системы: прямых звеньев труб
|  | Объем=(4*1+2*1) | [17 empty] | Объем=(4*1+2*1)
| Приказ от 04.09.2019 № 519/пр п.6.7.1 | При ремонтно-строительных работах и работах по реконструкции объектов капитального строительства (аналогичных технологическим процессам в новом строительстве, в том числе по возведению новых конструктивных элементов) ОЗП=1,15; ЭМ=1,25; ЗПМ=1,25; ТЗ=1,15; ТЗМ=1,25 | [22 empty] | При ремонтно-строительных работах и работах по реконструкции объектов капитального строительства (аналогичных технологическим процессам в новом строительстве, в том числе по возведению новых конструктивных элементов) ОЗП=1,15; ЭМ=1,25; ЗПМ=1,25; ТЗ=1,15; ТЗМ=1,25
| 1 | ОТ |  |  | 8: 1.15; 9: 1,15; 10: 7.94; 11: 20.35; 12: 162 | [7 empty] | ОТ
| 4 | М |  |  | 8: 7.8; 10: 46.8; 11: 5.82; 12: 272 | [7 empty] | М
|  | ЗТ |  |  | 4: чел.-ч; 5: 0,12; 6: 1,15; 7: 0,828 | [8 empty] | ЗТ
|  | Итого по расценке |  |  | 8: 8.95; 10: 54.74 | [9 empty] | Итого по расценке
|  | ФОТ |  |  | 10: 7.94; 12: 162 | [8 empty] | ФОТ
| МДС81-33.2004 Прил.4 п.12 | НР Кровли |  |  | % | 120 | 0,9 | 108 |  |  | 8.58 |  | 175 | [8 empty] | НР Кровли
| Письмо №АП-5536/06 от 18.11.04 Прил.1 п.12 | СП Кровли |  |  | % | 65 | 0,85 | 55,25 |  |  | 4.39 |  | 90 | [8 empty] | СП Кровли
|  | Всего по позиции |  |  | 10: 67.71; 12: 699 | [10 empty] | Всего по позиции
203 | ФССЦ-12.1.01.05-0072 | Труба соединительная металлическая для водосточных систем, окрашенная, диаметр 100 мм, длина 1000 мм |  |  | шт |  |  | 4 | 108.43 |  | 433.72 | 5.82 | 2524 | [5 empty] | Труба соединительная металлическая для водосточных систем, окрашенная, диаметр 100 мм, длина 1000 мм
204 | ФССЦ-12.1.01.05-0061 | Труба с коленом металлическая для водосточных систем, окрашенная, ширина 102 мм, высота 76 мм, длина 1000 мм |  |  | шт |  |  | 2 | 112.04 |  | 224.08 | 5.82 | 1304 | [5 empty] | Труба с коленом металлическая для водосточных систем, окрашенная, ширина 102 мм, высота 76 мм, длина 1000 мм
205 | ФССЦ-12.1.01.05-0023 | Хомут трубы (на кирпич) металлический для водосточных систем, окрашенный, длина 102 мм, ширина 76 мм |  |  | шт |  |  | 8 | 32.53 |  | 260.24 | 5.82 | 1515 | [5 empty] | Хомут трубы (на кирпич) металлический для водосточных систем, окрашенный, длина 102 мм, ширина 76 мм
206 | ФЕР12-01-035-01 | Устройство металлической водосточной системы: колен |  |  | 4: шт; 7: 4 | [5 empty] | Устройство металлической водосточной системы: колен
| Приказ от 04.09.2019 № 519/пр п.6.7.1 | При ремонтно-строительных работах и работах по реконструкции объектов капитального строительства (аналогичных технологическим процессам в новом строительстве, в том числе по возведению новых конструктивных элементов) ОЗП=1,15; ЭМ=1,25; ЗПМ=1,25; ТЗ=1,15; ТЗМ=1,25 | [22 empty] | При ремонтно-строительных работах и работах по реконструкции объектов капитального строительства (аналогичных технологическим процессам в новом строительстве, в том числе по возведению новых конструктивных элементов) ОЗП=1,15; ЭМ=1,25; ЗПМ=1,25; ТЗ=1,15; ТЗМ=1,25
| 1 | ОТ |  |  | 8: 1.15; 9: 1,15; 10: 5.29; 11: 20.35; 12: 108 | [7 empty] | ОТ
|  | ЗТ |  |  | 4: чел.-ч; 5: 0,12; 6: 1,15; 7: 0,552 | [8 empty] | ЗТ
|  | Итого по расценке |  |  | 8: 1.15; 10: 5.29 | [9 empty] | Итого по расценке
|  | ФОТ |  |  | 10: 5.29; 12: 108 | [8 empty] | ФОТ
| МДС81-33.2004 Прил.4 п.12 | НР Кровли |  |  | % | 120 | 0,9 | 108 |  |  | 5.71 |  | 117 | [8 empty] | НР Кровли
| Письмо №АП-5536/06 от 18.11.04 Прил.1 п.12 | СП Кровли |  |  | % | 65 | 0,85 | 55,25 |  |  | 2.92 |  | 60 | [8 empty] | СП Кровли
|  | Всего по позиции |  |  | 10: 13.92; 12: 285 | [10 empty] | Всего по позиции
207 | ФССЦ-12.1.01.05-0047 | Колено трубы 60° металлическое для водосточных систем, окрашенное, ширина 102 мм, высота 76 мм |  |  | шт |  |  | 4 | 66.86 |  | 267.44 | 5.82 | 1557 | [5 empty] | Колено трубы 60° металлическое для водосточных систем, окрашенное, ширина 102 мм, высота 76 мм
208 | ФЕР12-01-035-02 | Устройство металлической водосточной системы: воронок |  |  | 4: шт; 7: 2 | [5 empty] | Устройство металлической водосточной системы: воронок
| Приказ от 04.09.2019 № 519/пр п.6.7.1 | При ремонтно-строительных работах и работах по реконструкции объектов капитального строительства (аналогичных технологическим процессам в новом строительстве, в том числе по возведению новых конструктивных элементов) ОЗП=1,15; ЭМ=1,25; ЗПМ=1,25; ТЗ=1,15; ТЗМ=1,25 | [22 empty] | При ремонтно-строительных работах и работах по реконструкции объектов капитального строительства (аналогичных технологическим процессам в новом строительстве, в том числе по возведению новых конструктивных элементов) ОЗП=1,15; ЭМ=1,25; ЗПМ=1,25; ТЗ=1,15; ТЗМ=1,25
| 1 | ОТ |  |  | 8: 1.73; 9: 1,15; 10: 3.98; 11: 20.35; 12: 81 | [7 empty] | ОТ
|  | ЗТ |  |  | 4: чел.-ч; 5: 0,18; 6: 1,15; 7: 0,414 | [8 empty] | ЗТ
|  | Итого по расценке |  |  | 8: 1.73; 10: 3.98 | [9 empty] | Итого по расценке
|  | ФОТ |  |  | 10: 3.98; 12: 81 | [8 empty] | ФОТ
| МДС81-33.2004 Прил.4 п.12 | НР Кровли |  |  | % | 120 | 0,9 | 108 |  |  | 4.3 |  | 87 | [8 empty] | НР Кровли
| Письмо №АП-5536/06 от 18.11.04 Прил.1 п.12 | СП Кровли |  |  | % | 65 | 0,85 | 55,25 |  |  | 2.2 |  | 45 | [8 empty] | СП Кровли
|  | Всего по позиции |  |  | 10: 10.48; 12: 213 | [10 empty] | Всего по позиции
209 | ФССЦ-12.1.01.05-0007 | Воронка выпускная металлическая для водосточных систем, окрашенная, длина 102 мм, ширина 76 мм |  |  | шт |  |  | 2 | 25.3 |  | 50.6 | 5.82 | 294 | [5 empty] | Воронка выпускная металлическая для водосточных систем, окрашенная, длина 102 мм, ширина 76 мм
210 | ФЕР12-01-009-02 | Устройство желобов: подвесных |  |  | 4: 100 м; 7: 0,25 | [5 empty] | Устройство желобов: подвесных
|  | Объем=25/100 | [17 empty] | Объем=25/100
| Приказ от 04.09.2019 № 519/пр п.6.7.1 | При ремонтно-строительных работах и работах по реконструкции объектов капитального строительства (аналогичных технологическим процессам в новом строительстве, в том числе по возведению новых конструктивных элементов) ОЗП=1,15; ЭМ=1,25; ЗПМ=1,25; ТЗ=1,15; ТЗМ=1,25 | [22 empty] | При ремонтно-строительных работах и работах по реконструкции объектов капитального строительства (аналогичных технологическим процессам в новом строительстве, в том числе по возведению новых конструктивных элементов) ОЗП=1,15; ЭМ=1,25; ЗПМ=1,25; ТЗ=1,15; ТЗМ=1,25
| 1 | ОТ |  |  | 8: 237.13; 9: 1,15; 10: 68.17; 11: 20.35; 12: 1387 | [7 empty] | ОТ
| 2 | ЭМ |  |  | 8: 21.18; 9: 1,25; 10: 6.62; 11: 9.34; 12: 62 | [7 empty] | ЭМ
| 3 | в т.ч. ОТм |  |  | 8: 3.21; 9: 1,25; 10: 1; 11: 20.35; 12: 20 | [7 empty] | в т.ч. ОТм
| 4 | М |  |  | 8: 5089.63; 10: 1272.41; 11: 5.82; 12: 7405 | [7 empty] | М
|  | ЗТ |  |  | 4: чел.-ч; 5: 27,8; 6: 1,15; 7: 7,9925 | [8 empty] | ЗТ
|  | ЗТм |  |  | 4: чел.-ч; 5: 0,25; 6: 1,25; 7: 0,078125 | [8 empty] | ЗТм
|  | Итого по расценке |  |  | 8: 5347.94; 10: 1347.2 | [9 empty] | Итого по расценке
|  | ФОТ |  |  | 10: 69.17; 12: 1407 | [8 empty] | ФОТ
| МДС81-33.2004 Прил.4 п.12 | НР Кровли |  |  | % | 120 | 0,9 | 108 |  |  | 74.7 |  | 1520 | [8 empty] | НР Кровли
| Письмо №АП-5536/06 от 18.11.04 Прил.1 п.12 | СП Кровли |  |  | % | 65 | 0,85 | 55,25 |  |  | 38.22 |  | 777 | [8 empty] | СП Кровли
|  | Всего по позиции |  |  | 10: 1460.12; 12: 11151 | [10 empty] | Всего по позиции
211 | ФССЦ-08.1.02.11-0013 | Поковки оцинкованные, масса 2,825 кг |  |  | т |  |  | -0,04225 | 7977 |  | -337.03 | 5.82 | -1962 | [5 empty] | Поковки оцинкованные, масса 2,825 кг
212 | ФССЦ-08.3.05.05-0051 | Сталь листовая оцинкованная, толщина 0,5 мм |  |  | т |  |  | -0,0825 | 11200 |  | -924 | 5.82 | -5378 | [5 empty] | Сталь листовая оцинкованная, толщина 0,5 мм
213 | ФССЦ-12.1.01.05-0037 | Желоб металлический для водосточных систем, окрашенный, ширина 120 мм, высота 86 мм, длина 3000 мм |  |  | шт |  |  | 9 | 213.23 |  | 1919.07 | 5.82 | 11169 | [5 empty] | Желоб металлический для водосточных систем, окрашенный, ширина 120 мм, высота 86 мм, длина 3000 мм
214 | ФССЦ-12.1.01.05-0079 | Угол желоба 90° металлический наружный для водосточных систем, сварной, окрашенный, ширина 120 мм, высота 86 мм |  |  | шт |  |  | 2 | 215.05 |  | 430.1 | 5.82 | 2503 | [5 empty] | Угол желоба 90° металлический наружный для водосточных систем, сварной, окрашенный, ширина 120 мм, высота 86 мм
215 | ФССЦ-12.1.01.05-0078 | Угол желоба 90° металлический внутренний для водосточных систем, окрашенный, ширина 120 мм, высота 86 мм |  |  | шт |  |  | 2 | 124.68 |  | 249.36 | 5.82 | 1451 | [5 empty] | Угол желоба 90° металлический внутренний для водосточных систем, окрашенный, ширина 120 мм, высота 86 мм
216 | ФССЦ-12.1.01.05-0015 | Кронштейн желоба металлический для водосточных систем, окрашенный, длина 120 мм, ширина 86 мм |  |  | шт |  |  | 26 | 37.94 |  | 986.44 | 5.82 | 5741 | [5 empty] | Кронштейн желоба металлический для водосточных систем, окрашенный, длина 120 мм, ширина 86 мм
217 | ФССЦ-12.1.01.05-0039 | Заглушка желоба левая металлическая для водосточных систем, окрашенная, ширина 120 мм, высота 86 мм |  |  | шт |  |  | 1 | 19.88 |  | 19.88 | 5.82 | 116 | [5 empty] | Заглушка желоба левая металлическая для водосточных систем, окрашенная, ширина 120 мм, высота 86 мм
218 | ФССЦ-12.1.01.05-0040 | Заглушка желоба правая металлическая для водосточных систем, окрашенная, ширина 120 мм, высота 86 мм |  |  | шт |  |  | 1 | 19.88 |  | 19.88 | 5.82 | 116 | [5 empty] | Заглушка желоба правая металлическая для водосточных систем, окрашенная, ширина 120 мм, высота 86 мм
|  | Итоги по разделу 15 Водосточная система козырька крылец : | [23 empty] | Итоги по разделу 15 Водосточная система козырька крылец :
|  | Итого прямые затраты (справочно) |  |  | 10: 5010.99 | [13 empty] | Итого прямые затраты (справочно)
|  | В том числе: | [24 empty] | В том числе:
|  | Оплата труда рабочих |  |  | 10: 85.38 | [13 empty] | Оплата труда рабочих
|  | Эксплуатация машин |  |  | 10: 6.62 | [13 empty] | Эксплуатация машин
|  | Оплата труда машинистов | [24 empty] | Оплата труда машинистов | bar: 10
|  | Материалы |  |  | 10: 4918.99 | [13 empty] | Материалы
|  | Строительные работы |  |  | 10: 5152.01 | [13 empty] | Строительные работы
|  | В том числе: | [24 empty] | В том числе:
|  | оплата труда |  |  | 10: 85.38 | [13 empty] | оплата труда
|  | эксплуатация машин и механизмов |  |  | 10: 6.62 | [13 empty] | эксплуатация машин и механизмов
|  | материалы |  |  | 10: 4918.99 | [13 empty] | материалы
|  | накладные расходы |  |  | 10: 93.29 | [13 empty] | накладные расходы
|  | сметная прибыль |  |  | 10: 47.73 | [13 empty] | сметная прибыль
|  | Итого ФОТ (справочно) |  |  | 10: 86.38 | [13 empty] | Итого ФОТ (справочно)
|  | Итого накладные расходы (справочно) |  |  | 10: 93.29 | [13 empty] | Итого накладные расходы (справочно)
|  | Итого сметная прибыль (справочно) |  |  | 10: 47.73 | [13 empty] | Итого сметная прибыль (справочно)
|  | Итого по разделу 15 Водосточная система козырька крылец |  |  | 10: 5152.01 | [14 empty] | Итого по разделу 15 Водосточная система козырька крылец
Раздел 16. Вывоз мусора строительного( согласно ПОС расстояние вывоза строительного мусора-18 км) | [16 empty] | Раздел 16. Вывоз мусора строительного( согласно ПОС расстояние вывоза строительного мусора-18 км)
219 | ФССЦпг-01-01-01-043 | Погрузо-разгрузочные работы при автомобильных перевозках: Погрузка мусора строительного с погрузкой экскаваторами емкостью ковша до 0,5 м3 |  |  | 1 т груза |  |  | 96,2 | 3.28 |  | 315.54 | 9.34 | 2947 | [5 empty] | Погрузо-разгрузочные работы при автомобильных перевозках: Погрузка мусора строительного с погрузкой экскаваторами емкостью ковша до 0,5 м3
220 | ФССЦпг-03-02-01-018 | Перевозка грузов автомобилями бортовыми грузоподъемностью до 5 т на расстояние: I класс груза до 18 км |  |  | 1 т груза |  |  | 96,2 | 26.85 |  | 2582.97 | 5.82 | 15033 | [5 empty] | Перевозка грузов автомобилями бортовыми грузоподъемностью до 5 т на расстояние: I класс груза до 18 км
|  | Итоги по разделу 16 Вывоз мусора строительного( согласно ПОС расстояние вывоза строительного мусора-18 км) : | [23 empty] | Итоги по разделу 16 Вывоз мусора строительного( согласно ПОС расстояние вывоза строительного мусора-18 км) :
|  | Итого прямые затраты (справочно) |  |  | 10: 2898.51 | [13 empty] | Итого прямые затраты (справочно)
|  | В том числе: | [24 empty] | В том числе:
|  | Эксплуатация машин |  |  | 10: 315.54 | [13 empty] | Эксплуатация машин
|  | Материалы |  |  | 10: 2582.97 | [13 empty] | Материалы
|  | Строительные работы |  |  | 10: 2898.51 | [13 empty] | Строительные работы
|  | Строительные работы |  |  | 10: 2582.97 | [13 empty] | Строительные работы
|  | В том числе: | [24 empty] | В том числе:
|  | материалы |  |  | 10: 2582.97 | [13 empty] | материалы
|  | Транспортные расходы (перевозка), относимые на стоимость строительных работ |  |  | 10: 315.54 | [13 empty] | Транспортные расходы (перевозка), относимые на стоимость строительных работ
|  | Итого по разделу 16 Вывоз мусора строительного( согласно ПОС расстояние вывоза строительного мусора-18 км) |  |  | 10: 2898.51 | [14 empty] | Итого по разделу 16 Вывоз мусора строительного( согласно ПОС расстояние вывоза строительного мусора-18 км)
|  | Итоги по смете: | [27 empty] | Итоги по смете:
|  | Итого прямые затраты (справочно) |  |  | 10: 647343.88; 12: 4642830 | [17 empty] | Итого прямые затраты (справочно)
|  | В том числе: | [28 empty] | В том числе:
|  | Оплата труда рабочих |  |  | 10: 55003.46; 12: 1119321 | [17 empty] | Оплата труда рабочих
|  | Эксплуатация машин |  |  | 10: 21614.98; 12: 201882 | [17 empty] | Эксплуатация машин
|  | Оплата труда машинистов |  |  | 10: 1872.81; 12: 38109 | [17 empty] | Оплата труда машинистов
|  | Материалы |  |  | 10: 570725.44; 12: 3321627 | [17 empty] | Материалы
|  | Строительные работы |  |  | 10: 739144.1; 12: 6510965 | [17 empty] | Строительные работы
|  | Строительные работы |  |  | 10: 738828.56; 12: 6508018 | [17 empty] | Строительные работы
|  | В том числе: | [28 empty] | В том числе:
|  | оплата труда |  |  | 10: 55003.46; 12: 1119321 | [17 empty] | оплата труда
|  | эксплуатация машин и механизмов |  |  | 10: 21299.44; 12: 198935 | [17 empty] | эксплуатация машин и механизмов
|  | материалы |  |  | 10: 570725.44; 12: 3321627 | [17 empty] | материалы
|  | накладные расходы |  |  | 10: 59237.83; 12: 1205489 | [17 empty] | накладные расходы
|  | сметная прибыль |  |  | 10: 32562.39; 12: 662646 | [17 empty] | сметная прибыль
|  | Транспортные расходы (перевозка), относимые на стоимость строительных работ |  |  | 10: 315.54; 12: 2947 | [17 empty] | Транспортные расходы (перевозка), относимые на стоимость строительных работ
|  | Итого ФОТ (справочно) |  |  | 10: 56876.27; 12: 1157430 | [17 empty] | Итого ФОТ (справочно)
|  | Итого накладные расходы (справочно) |  |  | 10: 59237.83; 12: 1205489 | [17 empty] | Итого накладные расходы (справочно)
|  | Итого сметная прибыль (справочно) |  |  | 10: 32562.39; 12: 662646 | [17 empty] | Итого сметная прибыль (справочно)
|  | ВСЕГО по смете |  |  | 10: 739144.1; 12: 6510965 | [18 empty] | ВСЕГО по смете
|  | В том числе: | [28 empty] | В том числе:
|  | материалы, изделия и конструкции отсутствующие в СНБ |  |  | 10: 104438.48; 12: 607832 | [17 empty] | материалы, изделия и конструкции отсутствующие в СНБ
Заместитель главы администрации
Нововеличковского сельского поселения |  |  |  |  | 9: Л.В.Кравченко

## 02-01-10 молниезащ.
Приложение № 8
Утвержден постановлением
администрации Нововеличкского
сельского поеления
от ________ 2021 № _______
«Капитальный ремонт системы кондиционирования,сетей связи,сцены,кровли и молниезащиты дома культуры по адресу ст.Нововеличковская ул.Красная 55» | [13 empty] | «Капитальный ремонт системы кондиционирования,сетей связи,сцены,кровли и молниезащиты дома культуры по адресу ст.Нововеличковская ул.Красная 55»
(наименование стройки)
«Капитальный ремонт системы кондиционирования,сетей связи,сцены,кровли и молниезащиты дома культуры по адресу ст.Нововеличковская ул.Красная 55» | [14 empty] | «Капитальный ремонт системы кондиционирования,сетей связи,сцены,кровли и молниезащиты дома культуры по адресу ст.Нововеличковская ул.Красная 55»
(наименование объекта капитального строительства)
ЛОКАЛЬНЫЙ СМЕТНЫЙ РАСЧЕТ (СМЕТА) № 02-01-10
Восстановление молниезащиты | [15 empty] | Восстановление молниезащиты
(наименование конструктивного решения)
Составлен | базисно-индексным | методом
Основание | акт №1 от 12.02.2021
(проектная и (или) иная техническая документация)
Составлен(а) в текущем (базисном) уровне цен |  |  | 1 кв 2021г..
Сметная стоимость |  | 256.45 | (27,95) | тыс.руб.
в том числе:
| строительных работ | 56.4 | (2,84) | тыс.руб. |  | Средства на оплату труда рабочих |  |  |  |  | 53.87 | (2,65) | тыс.руб.
| монтажных работ | 200.06 | (25,1) | тыс.руб. |  | Нормативные затраты труда рабочих | [5 empty] | 303.61 | чел.час.
| оборудования | 0 | (0) | тыс.руб. |  | Нормативные затраты труда машинистов | [5 empty] | 3.61 | чел.час.
| прочих затрат | 0 | (0) | тыс.руб. |  | Расчетный измеритель конструктивного решения |  |  |  |  | м2
№ п/п | Обоснование | Наименование работ и затрат |  |  | Единица измерения | Количество |  |  | Сметная стоимость в базисном уровне цен (в текущем уровне цен (гр. 8) для ресурсов, отсутствующих в СНБ), руб. |  |  | Индексы | Сметная стоимость в текущем уровне цен, руб.
[6 empty] | на единицу | коэффициенты | всего с учетом коэффициентов | на единицу | коэффициенты | всего
1 | 2 | 3 |  |  | 4 | 5 | 6 | 7 | 8 | 9 | 10 | 11 | 12
Раздел 1. Восстановление молниезащиты | [16 empty] | Раздел 1. Восстановление молниезащиты
Демонтажные работы | [17 empty] | Демонтажные работы
1 | ФЕРм08-02-472-08 | Проводник заземляющий открыто по строительным основаниям: из круглой стали диаметром 8 мм(Демонтаж проводника заземляющего) |  |  | 4: 100 м; 7: 3,8 | [5 empty] | Проводник заземляющий открыто по строительным основаниям: из круглой стали диаметром 8 мм(Демонтаж проводника заземляющего)
|  | Объем=380/100 | [17 empty] | Объем=380/100
| Приказ от 04.09.2019 № 519/пр табл.3 п.4 | Демонтаж оборудования, не пригодного для дальнейшего использования (предназначено в лом), без разборки и резки ОЗП=0,3; ЭМ=0,3 к расх.; ЗПМ=0,3; МАТ=0 к расх.; ТЗ=0,3; ТЗМ=0,3 | [18 empty] | Демонтаж оборудования, не пригодного для дальнейшего использования (предназначено в лом), без разборки и резки ОЗП=0,3; ЭМ=0,3 к расх.; ЗПМ=0,3; МАТ=0 к расх.; ТЗ=0,3; ТЗМ=0,3
| 1 | ОТ |  |  | 8: 164.5; 9: 0,3; 10: 187.53; 11: 20.35; 12: 3816 | [8 empty] | ОТ
| 2 | ЭМ |  |  | 8: 41.6; 9: 0,3; 10: 47.42; 11: 9.34; 12: 443 | [8 empty] | ЭМ
| 3 | в т.ч. ОТм |  |  | 8: 2.51; 9: 0,3; 10: 2.86; 11: 20.35; 12: 58 | [8 empty] | в т.ч. ОТм
| 4 | М |  |  | 8: 512.81; 9: 0; 10: 0; 11: 5.82 | [8 empty] | М
|  | ЗТ |  |  | 4: чел.-ч; 5: 17,5; 6: 0,3; 7: 19,95 | [9 empty] | ЗТ
|  | ЗТм |  |  | 4: чел.-ч; 5: 0,2; 6: 0,3; 7: 0,228 | [9 empty] | ЗТм
|  | Итого по расценке |  |  | 8: 718.91; 10: 234.95 | [10 empty] | Итого по расценке
|  | ФОТ |  |  | 10: 190.39; 12: 3874 | [9 empty] | ФОТ
| МДС81-33.2004 Прил.4 п.45.2 | НР Электротехнические установки на других объектах |  |  | 4: %; 5: 95; 7: 95; 10: 180.87; 12: 3680 | [9 empty] | НР Электротехнические установки на других объектах
| Письмо №АП-5536/06 Прил.1 п.45.2 | СП Электротехнические установки на других объектах |  |  | 4: %; 5: 65; 7: 65; 10: 123.75; 12: 2518 | [9 empty] | СП Электротехнические установки на других объектах
|  | Всего по позиции |  |  | 10: 539.57; 12: 10457 | [11 empty] | Всего по позиции
2 | ФЕРм08-02-472-09 | Проводник заземляющий открыто по строительным основаниям: из круглой стали диаметром 12 мм(Демонтаж проводника заземляющего) |  |  | 4: 100 м; 7: 0,9 | [5 empty] | Проводник заземляющий открыто по строительным основаниям: из круглой стали диаметром 12 мм(Демонтаж проводника заземляющего)
|  | Объем=90/100 | [17 empty] | Объем=90/100
| Приказ от 04.09.2019 № 519/пр табл.3 п.4 | Демонтаж оборудования, не пригодного для дальнейшего использования (предназначено в лом), без разборки и резки ОЗП=0,3; ЭМ=0,3 к расх.; ЗПМ=0,3; МАТ=0 к расх.; ТЗ=0,3; ТЗМ=0,3 | [18 empty] | Демонтаж оборудования, не пригодного для дальнейшего использования (предназначено в лом), без разборки и резки ОЗП=0,3; ЭМ=0,3 к расх.; ЗПМ=0,3; МАТ=0 к расх.; ТЗ=0,3; ТЗМ=0,3
| 1 | ОТ |  |  | 8: 173.9; 9: 0,3; 10: 46.95; 11: 20.35; 12: 955 | [8 empty] | ОТ
| 2 | ЭМ |  |  | 8: 54.28; 9: 0,3; 10: 14.66; 11: 9.34; 12: 137 | [8 empty] | ЭМ
| 3 | в т.ч. ОТм |  |  | 8: 4.27; 9: 0,3; 10: 1.15; 11: 20.35; 12: 23 | [8 empty] | в т.ч. ОТм
| 4 | М |  |  | 8: 608.39; 9: 0; 10: 0; 11: 5.82 | [8 empty] | М
|  | ЗТ |  |  | 4: чел.-ч; 5: 18,5; 6: 0,3; 7: 4,995 | [9 empty] | ЗТ
|  | ЗТм |  |  | 4: чел.-ч; 5: 0,34; 6: 0,3; 7: 0,0918 | [9 empty] | ЗТм
|  | Итого по расценке |  |  | 8: 836.57; 10: 61.61 | [10 empty] | Итого по расценке
|  | ФОТ |  |  | 10: 48.1; 12: 978 | [9 empty] | ФОТ
| МДС81-33.2004 Прил.4 п.45.2 | НР Электротехнические установки на других объектах |  |  | 4: %; 5: 95; 7: 95; 10: 45.7; 12: 929 | [9 empty] | НР Электротехнические установки на других объектах
| Письмо №АП-5536/06 Прил.1 п.45.2 | СП Электротехнические установки на других объектах |  |  | 4: %; 5: 65; 7: 65; 10: 31.27; 12: 636 | [9 empty] | СП Электротехнические установки на других объектах
|  | Всего по позиции |  |  | 10: 138.58; 12: 2657 | [11 empty] | Всего по позиции
|  | Итоги по разделу 1 Восстановление молниезащиты : | [23 empty] | Итоги по разделу 1 Восстановление молниезащиты :
|  | Итого прямые затраты (справочно) |  |  | 10: 296.56 | [13 empty] | Итого прямые затраты (справочно)
|  | В том числе: | [24 empty] | В том числе:
|  | Оплата труда рабочих |  |  | 10: 234.48 | [13 empty] | Оплата труда рабочих
|  | Эксплуатация машин |  |  | 10: 62.08 | [13 empty] | Эксплуатация машин
|  | Оплата труда машинистов |  |  | 10: 4.01 | [13 empty] | Оплата труда машинистов
|  | Монтажные работы |  |  | 10: 678.15 | [13 empty] | Монтажные работы
|  | В том числе: | [24 empty] | В том числе:
|  | оплата труда |  |  | 10: 234.48 | [13 empty] | оплата труда
|  | эксплуатация машин и механизмов |  |  | 10: 62.08 | [13 empty] | эксплуатация машин и механизмов
|  | накладные расходы |  |  | 10: 226.57 | [13 empty] | накладные расходы
|  | сметная прибыль |  |  | 10: 155.02 | [13 empty] | сметная прибыль
|  | Итого ФОТ (справочно) |  |  | 10: 238.49 | [13 empty] | Итого ФОТ (справочно)
|  | Итого накладные расходы (справочно) |  |  | 10: 226.57 | [13 empty] | Итого накладные расходы (справочно)
|  | Итого сметная прибыль (справочно) |  |  | 10: 155.02 | [13 empty] | Итого сметная прибыль (справочно)
|  | Итого по разделу 1 Восстановление молниезащиты |  |  | 10: 678.15 | [14 empty] | Итого по разделу 1 Восстановление молниезащиты
Раздел 2. Заземляющее устройство | [16 empty] | Раздел 2. Заземляющее устройство
3 | ФЕРм08-02-471-01 | Заземлитель вертикальный из угловой стали размером: 50х50х5 мм |  |  | 4: 10 шт; 7: 0,3 | [5 empty] | Заземлитель вертикальный из угловой стали размером: 50х50х5 мм
|  | Объем=3/10 | [17 empty] | Объем=3/10
| 1 | ОТ |  |  | 8: 87.14; 10: 26.14; 11: 20.35; 12: 532 | [8 empty] | ОТ
| 2 | ЭМ |  |  | 8: 43.02; 10: 12.91; 11: 9.34; 12: 121 | [8 empty] | ЭМ
| 3 | в т.ч. ОТм |  |  | 8: 4.27; 10: 1.28; 11: 20.35; 12: 26 | [8 empty] | в т.ч. ОТм
| 4 | М |  |  | 8: 485.57; 10: 145.67; 11: 5.82; 12: 848 | [8 empty] | М
|  | ЗТ |  |  | 4: чел.-ч; 5: 9,27; 7: 2,781 | [9 empty] | ЗТ
|  | ЗТм |  |  | 4: чел.-ч; 5: 0,34; 7: 0,102 | [9 empty] | ЗТм
|  | Итого по расценке |  |  | 8: 615.73; 10: 184.72 | [10 empty] | Итого по расценке
|  | ФОТ |  |  | 10: 27.42; 12: 558 | [9 empty] | ФОТ
| МДС81-33.2004 Прил.4 п.45.2 | НР Электротехнические установки на других объектах |  |  | 4: %; 5: 95; 7: 95; 10: 26.05; 12: 530 | [9 empty] | НР Электротехнические установки на других объектах
| Письмо №АП-5536/06 Прил.1 п.45.2 | СП Электротехнические установки на других объектах |  |  | 4: %; 5: 65; 7: 65; 10: 17.82; 12: 363 | [9 empty] | СП Электротехнические установки на других объектах
|  | Всего по позиции |  |  | 10: 228.59; 12: 2394 | [11 empty] | Всего по позиции
4 | ФССЦ-08.3.08.02-0052 | Уголок горячекатаный, марка стали ВСт3кп2, размер 50x50x5 мм |  |  | т |  |  | 0,03393 | 5763 |  | 195.54 | 5.82 | 1138 | [5 empty] | Уголок горячекатаный, марка стали ВСт3кп2, размер 50x50x5 мм
|  | Объем=3*3*3,77/1000 | [17 empty] | Объем=3*3*3,77/1000
5 | ФЕР01-02-055-02 | Разработка грунта вручную с креплениями в траншеях шириной до 2 м, глубиной: до 2 м, группа грунтов 2(для прокладки полосы в траншее) |  |  | 4: 100 м3; 7: 0,48 | [5 empty] | Разработка грунта вручную с креплениями в траншеях шириной до 2 м, глубиной: до 2 м, группа грунтов 2(для прокладки полосы в траншее)
|  | Объем=0,3*0,8*200/100 | [17 empty] | Объем=0,3*0,8*200/100
| Приказ от 04.09.2019 № 519/пр п.6.7.1 | При ремонтно-строительных работах и работах по реконструкции объектов капитального строительства (аналогичных технологическим процессам в новом строительстве, в том числе по возведению новых конструктивных элементов) ОЗП=1,15; ЭМ=1,25; ЗПМ=1,25; ТЗ=1,15; ТЗМ=1,25 | [18 empty] | При ремонтно-строительных работах и работах по реконструкции объектов капитального строительства (аналогичных технологическим процессам в новом строительстве, в том числе по возведению новых конструктивных элементов) ОЗП=1,15; ЭМ=1,25; ЗПМ=1,25; ТЗ=1,15; ТЗМ=1,25
| 1 | ОТ |  |  | 8: 1583.82; 9: 1,15; 10: 874.27; 11: 20.35; 12: 17791 | [8 empty] | ОТ
|  | ЗТ |  |  | 4: чел.-ч; 5: 189; 6: 1,15; 7: 104,328 | [9 empty] | ЗТ
|  | Итого по расценке |  |  | 8: 1583.82; 10: 874.27 | [10 empty] | Итого по расценке
|  | ФОТ |  |  | 10: 874.27; 12: 17791 | [9 empty] | ФОТ
| МДС81-33.2004 Прил.4 п.1.2 | НР Земляные работы, выполняемые ручным способом |  |  | % | 80 | 0,9 | 72 |  |  | 629.47 |  | 12810 | [9 empty] | НР Земляные работы, выполняемые ручным способом
| Письмо №АП-5536/06 от 18.11.04 Прил.1 п.1.2 | СП Земляные работы, выполняемые ручным способом |  |  | % | 45 | 0,85 | 38,25 |  |  | 334.41 |  | 6805 | [9 empty] | СП Земляные работы, выполняемые ручным способом
|  | Всего по позиции |  |  | 10: 1838.15; 12: 37406 | [11 empty] | Всего по позиции
6 | ФЕР01-02-061-02 | Засыпка вручную траншей, пазух котлованов и ям, группа грунтов: 2 |  |  | 4: 100 м3; 7: 0,48 | [5 empty] | Засыпка вручную траншей, пазух котлованов и ям, группа грунтов: 2
|  | Объем=0,3*0,8*200/100 | [17 empty] | Объем=0,3*0,8*200/100
| Приказ от 04.09.2019 № 519/пр п.6.7.1 | При ремонтно-строительных работах и работах по реконструкции объектов капитального строительства (аналогичных технологическим процессам в новом строительстве, в том числе по возведению новых конструктивных элементов) ОЗП=1,15; ЭМ=1,25; ЗПМ=1,25; ТЗ=1,15; ТЗМ=1,25 | [18 empty] | При ремонтно-строительных работах и работах по реконструкции объектов капитального строительства (аналогичных технологическим процессам в новом строительстве, в том числе по возведению новых конструктивных элементов) ОЗП=1,15; ЭМ=1,25; ЗПМ=1,25; ТЗ=1,15; ТЗМ=1,25
| 1 | ОТ |  |  | 8: 729; 9: 1,15; 10: 402.41; 11: 20.35; 12: 8189 | [8 empty] | ОТ
|  | ЗТ |  |  | 4: чел.-ч; 5: 97,2; 6: 1,15; 7: 53,6544 | [9 empty] | ЗТ
|  | Итого по расценке |  |  | 8: 729; 10: 402.41 | [10 empty] | Итого по расценке
|  | ФОТ |  |  | 10: 402.41; 12: 8189 | [9 empty] | ФОТ
| МДС81-33.2004 Прил.4 п.1.2 | НР Земляные работы, выполняемые ручным способом |  |  | % | 80 | 0,9 | 72 |  |  | 289.74 |  | 5896 | [9 empty] | НР Земляные работы, выполняемые ручным способом
| Письмо №АП-5536/06 от 18.11.04 Прил.1 п.1.2 | СП Земляные работы, выполняемые ручным способом |  |  | % | 45 | 0,85 | 38,25 |  |  | 153.92 |  | 3132 | [9 empty] | СП Земляные работы, выполняемые ручным способом
|  | Всего по позиции |  |  | 10: 846.07; 12: 17217 | [11 empty] | Всего по позиции
7 | ФЕРм08-02-472-03 | Проводник заземляющий скрыто в подливке пола из стали: полосовой сечением 100 мм2 |  |  | 4: 100 м; 7: 2 | [5 empty] | Проводник заземляющий скрыто в подливке пола из стали: полосовой сечением 100 мм2
|  | Объем=200/100 | [17 empty] | Объем=200/100
| 1 | ОТ |  |  | 8: 125.96; 10: 251.92; 11: 20.35; 12: 5127 | [8 empty] | ОТ
| 2 | ЭМ |  |  | 8: 140.78; 10: 281.56; 11: 9.34; 12: 2630 | [8 empty] | ЭМ
| 3 | в т.ч. ОТм |  |  | 8: 12.55; 10: 25.1; 11: 20.35; 12: 511 | [8 empty] | в т.ч. ОТм
| 4 | М |  |  | 8: 901.81; 10: 1803.62; 11: 5.82; 12: 10497 | [8 empty] | М
|  | ЗТ |  |  | 4: чел.-ч; 5: 13,4; 7: 26,8 | [9 empty] | ЗТ
|  | ЗТм |  |  | 4: чел.-ч; 5: 1; 7: 2 | [9 empty] | ЗТм
|  | Итого по расценке |  |  | 8: 1168.55; 10: 2337.1 | [10 empty] | Итого по расценке
|  | ФОТ |  |  | 10: 277.02; 12: 5638 | [9 empty] | ФОТ
| МДС81-33.2004 Прил.4 п.45.2 | НР Электротехнические установки на других объектах |  |  | 4: %; 5: 95; 7: 95; 10: 263.17; 12: 5356 | [9 empty] | НР Электротехнические установки на других объектах
| Письмо №АП-5536/06 Прил.1 п.45.2 | СП Электротехнические установки на других объектах |  |  | 4: %; 5: 65; 7: 65; 10: 180.06; 12: 3665 | [9 empty] | СП Электротехнические установки на других объектах
|  | Всего по позиции |  |  | 10: 2780.33; 12: 27275 | [11 empty] | Всего по позиции
8 | ФССЦ-08.3.07.01-0043 | Сталь полосовая: 40х5 мм, марка Ст3сп |  |  | т |  |  | 0,314 | 6159.22 |  | 1934 | 5.82 | 11256 | [5 empty] | Сталь полосовая: 40х5 мм, марка Ст3сп
|  | Объем=200*1,57/1000 | [17 empty] | Объем=200*1,57/1000
9 | ФЕР13-03-002-04 | Огрунтовка металлических поверхностей за один раз: грунтовкой ГФ-021 |  |  | 4: 100 м2; 7: 0,2092 | [5 empty] | Огрунтовка металлических поверхностей за один раз: грунтовкой ГФ-021
|  | Объем=(4,87+16,05)/100 | [17 empty] | Объем=(4,87+16,05)/100
| Приказ от 04.09.2019 № 519/пр п.6.7.1 | При ремонтно-строительных работах и работах по реконструкции объектов капитального строительства (аналогичных технологическим процессам в новом строительстве, в том числе по возведению новых конструктивных элементов) ОЗП=1,15; ЭМ=1,25; ЗПМ=1,25; ТЗ=1,15; ТЗМ=1,25 | [18 empty] | При ремонтно-строительных работах и работах по реконструкции объектов капитального строительства (аналогичных технологическим процессам в новом строительстве, в том числе по возведению новых конструктивных элементов) ОЗП=1,15; ЭМ=1,25; ЗПМ=1,25; ТЗ=1,15; ТЗМ=1,25
| 1 | ОТ |  |  | 8: 56.55; 9: 1,15; 10: 13.6; 11: 20.35; 12: 277 | [8 empty] | ОТ
| 2 | ЭМ |  |  | 8: 9.22; 9: 1,25; 10: 2.41; 11: 9.34; 12: 23 | [8 empty] | ЭМ
| 3 | в т.ч. ОТм |  |  | 8: 0.22; 9: 1,25; 10: 0.06; 11: 20.35; 12: 1 | [8 empty] | в т.ч. ОТм
| 4 | М |  |  | 8: 152.04; 10: 31.81; 11: 5.82; 12: 185 | [8 empty] | М
|  | ЗТ |  |  | 4: чел.-ч; 5: 5,31; 6: 1,15; 7: 1,2774798 | [9 empty] | ЗТ
|  | ЗТм |  |  | 4: чел.-ч; 5: 0,02; 6: 1,25; 7: 0,00523 | [9 empty] | ЗТм
|  | Итого по расценке |  |  | 8: 217.81; 10: 47.82 | [10 empty] | Итого по расценке
|  | ФОТ |  |  | 10: 13.66; 12: 278 | [9 empty] | ФОТ
| МДС81-33.2004 Прил.4 п.13 | НР Защита строительных конструкций и оборудования от коррозии |  |  | % | 90 | 0,9 | 81 |  |  | 11.06 |  | 225 | [9 empty] | НР Защита строительных конструкций и оборудования от коррозии
| Письмо №АП-5536/06 от 18.11.04 Прил.1 п.13 | СП Защита строительных конструкций и оборудования от коррозии |  |  | % | 70 | 0,85 | 59,5 |  |  | 8.13 |  | 165 | [9 empty] | СП Защита строительных конструкций и оборудования от коррозии
|  | Всего по позиции |  |  | 10: 67.01; 12: 875 | [11 empty] | Всего по позиции
10 | ФЕР13-03-004-26 | Окраска металлических огрунтованных поверхностей: эмалью ПФ-115(окраска за 2 раза) |  |  | 4: 100 м2; 7: 0,2092 | [5 empty] | Окраска металлических огрунтованных поверхностей: эмалью ПФ-115(окраска за 2 раза)
|  | Объем=(4,87+16,05)/100 | [17 empty] | Объем=(4,87+16,05)/100
| к=2 | окраска за 2 раза ПЗ=2 (ОЗП=2; ЭМ=2 к расх.; ЗПМ=2; МАТ=2 к расх.; ТЗ=2; ТЗМ=2) | [18 empty] | окраска за 2 раза ПЗ=2 (ОЗП=2; ЭМ=2 к расх.; ЗПМ=2; МАТ=2 к расх.; ТЗ=2; ТЗМ=2)
| Приказ от 04.09.2019 № 519/пр п.6.7.1 | При ремонтно-строительных работах и работах по реконструкции объектов капитального строительства (аналогичных технологическим процессам в новом строительстве, в том числе по возведению новых конструктивных элементов) ОЗП=1,15; ЭМ=1,25; ЗПМ=1,25; ТЗ=1,15; ТЗМ=1,25 | [18 empty] | При ремонтно-строительных работах и работах по реконструкции объектов капитального строительства (аналогичных технологическим процессам в новом строительстве, в том числе по возведению новых конструктивных элементов) ОЗП=1,15; ЭМ=1,25; ЗПМ=1,25; ТЗ=1,15; ТЗМ=1,25
| 1 | ОТ |  |  | 8: 19.32; 9: 2,3; 10: 9.3; 11: 20.35; 12: 189 | [8 empty] | ОТ
| 2 | ЭМ |  |  | 8: 6.01; 9: 2,5; 10: 3.14; 11: 9.34; 12: 29 | [8 empty] | ЭМ
| 3 | в т.ч. ОТм |  |  | 8: 0.22; 9: 2,5; 10: 0.12; 11: 20.35; 12: 2 | [8 empty] | в т.ч. ОТм
| 4 | М |  |  | 8: 138.16; 9: 2; 10: 57.81; 11: 5.82; 12: 336 | [8 empty] | М
|  | ЗТ |  |  | 4: чел.-ч; 5: 2,13; 6: 2,3; 7: 1,0248708 | [9 empty] | ЗТ
|  | ЗТм |  |  | 4: чел.-ч; 5: 0,02; 6: 2,5; 7: 0,01046 | [9 empty] | ЗТм
|  | Итого по расценке |  |  | 8: 163.49; 10: 70.25 | [10 empty] | Итого по расценке
|  | ФОТ |  |  | 10: 9.42; 12: 191 | [9 empty] | ФОТ
| МДС81-33.2004 Прил.4 п.13 | НР Защита строительных конструкций и оборудования от коррозии |  |  | % | 90 | 0,9 | 81 |  |  | 7.63 |  | 155 | [9 empty] | НР Защита строительных конструкций и оборудования от коррозии
| Письмо №АП-5536/06 от 18.11.04 Прил.1 п.13 | СП Защита строительных конструкций и оборудования от коррозии |  |  | % | 70 | 0,85 | 59,5 |  |  | 5.6 |  | 114 | [9 empty] | СП Защита строительных конструкций и оборудования от коррозии
|  | Всего по позиции |  |  | 10: 83.48; 12: 823 | [11 empty] | Всего по позиции
|  | Итоги по разделу 2 Заземляющее устройство : | [23 empty] | Итоги по разделу 2 Заземляющее устройство :
|  | Итого прямые затраты (справочно) |  |  | 10: 6046.11 | [13 empty] | Итого прямые затраты (справочно)
|  | В том числе: | [24 empty] | В том числе:
|  | Оплата труда рабочих |  |  | 10: 1577.64 | [13 empty] | Оплата труда рабочих
|  | Эксплуатация машин |  |  | 10: 300.02 | [13 empty] | Эксплуатация машин
|  | Оплата труда машинистов |  |  | 10: 26.56 | [13 empty] | Оплата труда машинистов
|  | Материалы |  |  | 10: 4168.45 | [13 empty] | Материалы
|  | Строительные работы |  |  | 10: 2834.71 | [13 empty] | Строительные работы
|  | В том числе: | [24 empty] | В том числе:
|  | оплата труда |  |  | 10: 1299.58 | [13 empty] | оплата труда
|  | эксплуатация машин и механизмов |  |  | 10: 5.55 | [13 empty] | эксплуатация машин и механизмов
|  | материалы |  |  | 10: 89.62 | [13 empty] | материалы
|  | накладные расходы |  |  | 10: 937.9 | [13 empty] | накладные расходы
|  | сметная прибыль |  |  | 10: 502.06 | [13 empty] | сметная прибыль
|  | Монтажные работы |  |  | 10: 5138.46 | [13 empty] | Монтажные работы
|  | В том числе: | [24 empty] | В том числе:
|  | оплата труда |  |  | 10: 278.06 | [13 empty] | оплата труда
|  | эксплуатация машин и механизмов |  |  | 10: 294.47 | [13 empty] | эксплуатация машин и механизмов
|  | материалы |  |  | 10: 4078.83 | [13 empty] | материалы
|  | накладные расходы |  |  | 10: 289.22 | [13 empty] | накладные расходы
|  | сметная прибыль |  |  | 10: 197.88 | [13 empty] | сметная прибыль
|  | Итого ФОТ (справочно) |  |  | 10: 1604.2 | [13 empty] | Итого ФОТ (справочно)
|  | Итого накладные расходы (справочно) |  |  | 10: 1227.12 | [13 empty] | Итого накладные расходы (справочно)
|  | Итого сметная прибыль (справочно) |  |  | 10: 699.94 | [13 empty] | Итого сметная прибыль (справочно)
|  | Итого по разделу 2 Заземляющее устройство |  |  | 10: 7973.17 | [14 empty] | Итого по разделу 2 Заземляющее устройство
Раздел 3. Молниеприемная сетка,токоотвод | [16 empty] | Раздел 3. Молниеприемная сетка,токоотвод
11 | ФЕРм08-02-472-08 | Проводник заземляющий открыто по строительным основаниям: из круглой стали диаметром 8 мм |  |  | 4: 100 м; 7: 3,8 | [5 empty] | Проводник заземляющий открыто по строительным основаниям: из круглой стали диаметром 8 мм
|  | Объем=380/100 | [17 empty] | Объем=380/100
| 1 | ОТ |  |  | 8: 164.5; 10: 625.1; 11: 20.35; 12: 12721 | [8 empty] | ОТ
| 2 | ЭМ |  |  | 8: 41.6; 10: 158.08; 11: 9.34; 12: 1476 | [8 empty] | ЭМ
| 3 | в т.ч. ОТм |  |  | 8: 2.51; 10: 9.54; 11: 20.35; 12: 194 | [8 empty] | в т.ч. ОТм
| 4 | М |  |  | 8: 512.81; 10: 1948.68; 11: 5.82; 12: 11341 | [8 empty] | М
|  | ЗТ |  |  | 4: чел.-ч; 5: 17,5; 7: 66,5 | [9 empty] | ЗТ
|  | ЗТм |  |  | 4: чел.-ч; 5: 0,2; 7: 0,76 | [9 empty] | ЗТм
|  | Итого по расценке |  |  | 8: 718.91; 10: 2731.86 | [10 empty] | Итого по расценке
|  | ФОТ |  |  | 10: 634.64; 12: 12915 | [9 empty] | ФОТ
| МДС81-33.2004 Прил.4 п.45.2 | НР Электротехнические установки на других объектах |  |  | 4: %; 5: 95; 7: 95; 10: 602.91; 12: 12269 | [9 empty] | НР Электротехнические установки на других объектах
| Письмо №АП-5536/06 Прил.1 п.45.2 | СП Электротехнические установки на других объектах |  |  | 4: %; 5: 65; 7: 65; 10: 412.52; 12: 8395 | [9 empty] | СП Электротехнические установки на других объектах
|  | Всего по позиции |  |  | 10: 3747.29; 12: 46202 | [11 empty] | Всего по позиции
12 | ФССЦ-08.3.04.02-0082 | Сталь круглая оцинкованная диаметром 10-12 мм(прим ф 8мм) |  |  | т |  |  | 0,1501 | 14400 |  | 2161.44 | 5.82 | 12580 | [5 empty] | Сталь круглая оцинкованная диаметром 10-12 мм(прим ф 8мм)
|  | Объем=(0,395*380)/1000 | [17 empty] | Объем=(0,395*380)/1000
13 | ФЕРм08-02-472-09 | Проводник заземляющий открыто по строительным основаниям: из круглой стали диаметром 12 мм |  |  | 4: 100 м; 7: 1,2 | [5 empty] | Проводник заземляющий открыто по строительным основаниям: из круглой стали диаметром 12 мм
|  | Объем=(90+30)/100 | [17 empty] | Объем=(90+30)/100
| 1 | ОТ |  |  | 8: 173.9; 10: 208.68; 11: 20.35; 12: 4247 | [8 empty] | ОТ
| 2 | ЭМ |  |  | 8: 54.28; 10: 65.14; 11: 9.34; 12: 608 | [8 empty] | ЭМ
| 3 | в т.ч. ОТм |  |  | 8: 4.27; 10: 5.12; 11: 20.35; 12: 104 | [8 empty] | в т.ч. ОТм
| 4 | М |  |  | 8: 608.39; 10: 730.07; 11: 5.82; 12: 4249 | [8 empty] | М
|  | ЗТ |  |  | 4: чел.-ч; 5: 18,5; 7: 22,2 | [9 empty] | ЗТ
|  | ЗТм |  |  | 4: чел.-ч; 5: 0,34; 7: 0,408 | [9 empty] | ЗТм
|  | Итого по расценке |  |  | 8: 836.57; 10: 1003.89 | [10 empty] | Итого по расценке
|  | ФОТ |  |  | 10: 213.8; 12: 4351 | [9 empty] | ФОТ
| МДС81-33.2004 Прил.4 п.45.2 | НР Электротехнические установки на других объектах |  |  | 4: %; 5: 95; 7: 95; 10: 203.11; 12: 4133 | [9 empty] | НР Электротехнические установки на других объектах
| Письмо №АП-5536/06 Прил.1 п.45.2 | СП Электротехнические установки на других объектах |  |  | 4: %; 5: 65; 7: 65; 10: 138.97; 12: 2828 | [9 empty] | СП Электротехнические установки на других объектах
|  | Всего по позиции |  |  | 10: 1345.97; 12: 16065 | [11 empty] | Всего по позиции
14 | ФССЦ-08.3.04.02-0082 | Сталь круглая оцинкованная диаметром 10-12 мм |  |  | т |  |  | 0,05553 | 14400 |  | 799.63 | 5.82 | 4654 | [5 empty] | Сталь круглая оцинкованная диаметром 10-12 мм
|  | Объем=0,617*90/1000 | [17 empty] | Объем=0,617*90/1000
15 | ФССЦ-08.3.04.02-0092 | Круг стальной горячекатаный, марка стали ВСт3пс5-1, диаметр 10 мм |  |  | т |  |  | 0,01851 | 5230.01 |  | 96.81 | 5.82 | 563 | [5 empty] | Круг стальной горячекатаный, марка стали ВСт3пс5-1, диаметр 10 мм
|  | Объем=0,617*30/1000 | [17 empty] | Объем=0,617*30/1000
16 | ФЕР13-03-002-04 | Огрунтовка металлических поверхностей за один раз: грунтовкой ГФ-021 |  |  | 4: 100 м2; 7: 0,009422 | [5 empty] | Огрунтовка металлических поверхностей за один раз: грунтовкой ГФ-021
|  | Объем=(50,9*0,01851)/100 | [17 empty] | Объем=(50,9*0,01851)/100
| Приказ от 04.09.2019 № 519/пр п.6.7.1 | При ремонтно-строительных работах и работах по реконструкции объектов капитального строительства (аналогичных технологическим процессам в новом строительстве, в том числе по возведению новых конструктивных элементов) ОЗП=1,15; ЭМ=1,25; ЗПМ=1,25; ТЗ=1,15; ТЗМ=1,25 | [18 empty] | При ремонтно-строительных работах и работах по реконструкции объектов капитального строительства (аналогичных технологическим процессам в новом строительстве, в том числе по возведению новых конструктивных элементов) ОЗП=1,15; ЭМ=1,25; ЗПМ=1,25; ТЗ=1,15; ТЗМ=1,25
| 1 | ОТ |  |  | 8: 56.55; 9: 1,15; 10: 0.61; 11: 20.35; 12: 12 | [8 empty] | ОТ
| 2 | ЭМ |  |  | 8: 9.22; 9: 1,25; 10: 0.11; 11: 9.34; 12: 1 | [8 empty] | ЭМ
| 3 | в т.ч. ОТм |  |  | 8: 0.22; 9: 1,25; 10: 0; 11: 20.35 | [8 empty] | в т.ч. ОТм
| 4 | М |  |  | 8: 152.04; 10: 1.43; 11: 5.82; 12: 8 | [8 empty] | М
|  | ЗТ |  |  | 4: чел.-ч; 5: 5,31; 6: 1,15; 7: 0,0575354 | [9 empty] | ЗТ
|  | ЗТм |  |  | 4: чел.-ч; 5: 0,02; 6: 1,25; 7: 0,0002356 | [9 empty] | ЗТм
|  | Итого по расценке |  |  | 8: 217.81; 10: 2.15 | [10 empty] | Итого по расценке
|  | ФОТ |  |  | 10: 0.61; 12: 12 | [9 empty] | ФОТ
| МДС81-33.2004 Прил.4 п.13 | НР Защита строительных конструкций и оборудования от коррозии |  |  | % | 90 | 0,9 | 81 |  |  | 0.49 |  | 10 | [9 empty] | НР Защита строительных конструкций и оборудования от коррозии
| Письмо №АП-5536/06 от 18.11.04 Прил.1 п.13 | СП Защита строительных конструкций и оборудования от коррозии |  |  | % | 70 | 0,85 | 59,5 |  |  | 0.36 |  | 7 | [9 empty] | СП Защита строительных конструкций и оборудования от коррозии
|  | Всего по позиции |  |  | 10: 3; 12: 38 | [11 empty] | Всего по позиции
17 | ФЕР13-03-004-26 | Окраска металлических огрунтованных поверхностей: эмалью ПФ-115(окраска за 2 раза) |  |  | 4: 100 м2; 7: 0,009422 | [5 empty] | Окраска металлических огрунтованных поверхностей: эмалью ПФ-115(окраска за 2 раза)
|  | Объем=(50,9*0,01851)/100 | [17 empty] | Объем=(50,9*0,01851)/100
| к=2 | окраска за 2 раза ПЗ=2 (ОЗП=2; ЭМ=2 к расх.; ЗПМ=2; МАТ=2 к расх.; ТЗ=2; ТЗМ=2) | [18 empty] | окраска за 2 раза ПЗ=2 (ОЗП=2; ЭМ=2 к расх.; ЗПМ=2; МАТ=2 к расх.; ТЗ=2; ТЗМ=2)
| Приказ от 04.09.2019 № 519/пр п.6.7.1 | При ремонтно-строительных работах и работах по реконструкции объектов капитального строительства (аналогичных технологическим процессам в новом строительстве, в том числе по возведению новых конструктивных элементов) ОЗП=1,15; ЭМ=1,25; ЗПМ=1,25; ТЗ=1,15; ТЗМ=1,25 | [18 empty] | При ремонтно-строительных работах и работах по реконструкции объектов капитального строительства (аналогичных технологическим процессам в новом строительстве, в том числе по возведению новых конструктивных элементов) ОЗП=1,15; ЭМ=1,25; ЗПМ=1,25; ТЗ=1,15; ТЗМ=1,25
| 1 | ОТ |  |  | 8: 19.32; 9: 2,3; 10: 0.42; 11: 20.35; 12: 9 | [8 empty] | ОТ
| 2 | ЭМ |  |  | 8: 6.01; 9: 2,5; 10: 0.14; 11: 9.34; 12: 1 | [8 empty] | ЭМ
| 3 | в т.ч. ОТм |  |  | 8: 0.22; 9: 2,5; 10: 0.01; 11: 20.35 | [8 empty] | в т.ч. ОТм
| 4 | М |  |  | 8: 138.16; 9: 2; 10: 2.6; 11: 5.82; 12: 15 | [8 empty] | М
|  | ЗТ |  |  | 4: чел.-ч; 5: 2,13; 6: 2,3; 7: 0,0461584 | [9 empty] | ЗТ
|  | ЗТм |  |  | 4: чел.-ч; 5: 0,02; 6: 2,5; 7: 0,0004711 | [9 empty] | ЗТм
|  | Итого по расценке |  |  | 8: 163.49; 10: 3.16 | [10 empty] | Итого по расценке
|  | ФОТ |  |  | 10: 0.43; 12: 9 | [9 empty] | ФОТ
| МДС81-33.2004 Прил.4 п.13 | НР Защита строительных конструкций и оборудования от коррозии |  |  | % | 90 | 0,9 | 81 |  |  | 0.35 |  | 7 | [9 empty] | НР Защита строительных конструкций и оборудования от коррозии
| Письмо №АП-5536/06 от 18.11.04 Прил.1 п.13 | СП Защита строительных конструкций и оборудования от коррозии |  |  | % | 70 | 0,85 | 59,5 |  |  | 0.26 |  | 5 | [9 empty] | СП Защита строительных конструкций и оборудования от коррозии
|  | Всего по позиции |  |  | 10: 3.77; 12: 37 | [11 empty] | Всего по позиции
элементы молниезащиты | [17 empty] | элементы молниезащиты
18 | ТЦ_08.1.02.02_23_7810216924_28.10.2020_02 поз.182 | Зажим угловой коньковый 100мм ДКС ND2202 |  |  | шт |  |  | 50 | 118.67 |  | 1019.59 | 5.82 | 5934 | [5 empty] | Зажим угловой коньковый 100мм ДКС ND2202
|  | Цена=142,4/1,2 | [26 empty] | Цена=142,4/1,2
19 | ТЦ_08.1.02.02_23_7810216924_28.10.2020_02 поз.179 | Держатель с бетоном ДКС ND 1000 |  |  | шт |  |  | 300 | 132.36 |  | 6822.68 | 5.82 | 39708 | [5 empty] | Держатель с бетоном ДКС ND 1000
|  | Цена=158,83 /1,2 | [26 empty] | Цена=158,83 /1,2
20 | ТЦ_08.1.02.02_23_7810216924_28.10.2020_02 поз.181 | Зажим для желоба ДКС ND2309 |  |  | шт |  |  | 9 | 143.78 |  | 222.34 | 5.82 | 1294 | [5 empty] | Зажим для желоба ДКС ND2309
|  | Цена=172,54 /1,2 | [26 empty] | Цена=172,54 /1,2
21 | ТЦ_08.1.02.02_23_7810216924_28.10.2020_02 поз.180 | Держатель фасадный 100мм ДКС ND2307 |  |  | шт |  |  | 90 | 125.65 |  | 1943.13 | 5.82 | 11309 | [5 empty] | Держатель фасадный 100мм ДКС ND2307
|  | Цена=150,78 /1,2 | [26 empty] | Цена=150,78 /1,2
22 | ТЦ_20.1.02.15_23_7810216924_28.10.2020_02 поз.183 | Соединитель для быстр. монтажа d8-10 ДКС NG3103 |  |  | шт |  |  | 20 | 99.92 |  | 343.3 | 5.82 | 1998 | [5 empty] | Соединитель для быстр. монтажа d8-10 ДКС NG3103
|  | Цена=119,9 /1,2 | [26 empty] | Цена=119,9 /1,2
23 | ТЦ_20.1.02.15_23_7810216924_28.10.2020_02 поз.184 | Соединитель для круглых проводников Rd8-10мм ДКС NG3202 |  |  | шт |  |  | 9 | 363.23 |  | 561.68 | 5.82 | 3269 | [5 empty] | Соединитель для круглых проводников Rd8-10мм ДКС NG3202
|  | Цена=435,87 /1,2 | [26 empty] | Цена=435,87 /1,2
24 | ФССЦ-01.7.06.01-0011 | Лента герметизирующая самоклеящаяся, ширина 100 мм |  |  | м |  |  | 9 | 24.91 |  | 224.19 | 5.82 | 1305 | [5 empty] | Лента герметизирующая самоклеящаяся, ширина 100 мм
|  | Итоги по разделу 3 Молниеприемная сетка,токоотвод : | [23 empty] | Итоги по разделу 3 Молниеприемная сетка,токоотвод :
|  | Итого прямые затраты (справочно) |  |  | 10: 17935.85 | [13 empty] | Итого прямые затраты (справочно)
|  | В том числе: | [24 empty] | В том числе:
|  | Оплата труда рабочих |  |  | 10: 834.81 | [13 empty] | Оплата труда рабочих
|  | Эксплуатация машин |  |  | 10: 223.47 | [13 empty] | Эксплуатация машин
|  | Оплата труда машинистов |  |  | 10: 14.67 | [13 empty] | Оплата труда машинистов
|  | Материалы |  |  | 10: 16877.57 | [13 empty] | Материалы
|  | Строительные работы |  |  | 10: 6.77 | [13 empty] | Строительные работы
|  | В том числе: | [24 empty] | В том числе:
|  | оплата труда |  |  | 10: 1.03 | [13 empty] | оплата труда
|  | эксплуатация машин и механизмов |  |  | 10: 0.25 | [13 empty] | эксплуатация машин и механизмов
|  | материалы |  |  | 10: 4.03 | [13 empty] | материалы
|  | накладные расходы |  |  | 10: 0.84 | [13 empty] | накладные расходы
|  | сметная прибыль |  |  | 10: 0.62 | [13 empty] | сметная прибыль
|  | Монтажные работы |  |  | 10: 19288.05 | [13 empty] | Монтажные работы
|  | В том числе: | [24 empty] | В том числе:
|  | оплата труда |  |  | 10: 833.78 | [13 empty] | оплата труда
|  | эксплуатация машин и механизмов |  |  | 10: 223.22 | [13 empty] | эксплуатация машин и механизмов
|  | материалы |  |  | 10: 16873.54 | [13 empty] | материалы
|  | накладные расходы |  |  | 10: 806.02 | [13 empty] | накладные расходы
|  | сметная прибыль |  |  | 10: 551.49 | [13 empty] | сметная прибыль
|  | Итого ФОТ (справочно) |  |  | 10: 849.48 | [13 empty] | Итого ФОТ (справочно)
|  | Итого накладные расходы (справочно) |  |  | 10: 806.86 | [13 empty] | Итого накладные расходы (справочно)
|  | Итого сметная прибыль (справочно) |  |  | 10: 552.11 | [13 empty] | Итого сметная прибыль (справочно)
|  | Итого по разделу 3 Молниеприемная сетка,токоотвод |  |  | 10: 19294.82 | [14 empty] | Итого по разделу 3 Молниеприемная сетка,токоотвод
|  | В том числе: | [24 empty] | В том числе:
|  | материалы, изделия и конструкции отсутствующие в СНБ |  |  | 10: 10912.72 | [13 empty] | материалы, изделия и конструкции отсутствующие в СНБ
|  | Итоги по смете: | [27 empty] | Итоги по смете:
|  | Итого прямые затраты (справочно) |  |  | 10: 24278.52; 12: 181821 | [17 empty] | Итого прямые затраты (справочно)
|  | В том числе: | [28 empty] | В том числе:
|  | Оплата труда рабочих |  |  | 10: 2646.93; 12: 53865 | [17 empty] | Оплата труда рабочих
|  | Эксплуатация машин |  |  | 10: 585.57; 12: 5469 | [17 empty] | Эксплуатация машин
|  | Оплата труда машинистов |  |  | 10: 45.24; 12: 919 | [17 empty] | Оплата труда машинистов
|  | Материалы |  |  | 10: 21046.02; 12: 122487 | [17 empty] | Материалы
|  | Строительные работы |  |  | 10: 2841.48; 12: 56396 | [17 empty] | Строительные работы
|  | В том числе: | [28 empty] | В том числе:
|  | оплата труда |  |  | 10: 1300.61; 12: 26467 | [17 empty] | оплата труда
|  | эксплуатация машин и механизмов |  |  | 10: 5.8; 12: 54 | [17 empty] | эксплуатация машин и механизмов
|  | материалы |  |  | 10: 93.65; 12: 544 | [17 empty] | материалы
|  | накладные расходы |  |  | 10: 938.74; 12: 19103 | [17 empty] | накладные расходы
|  | сметная прибыль |  |  | 10: 502.68; 12: 10228 | [17 empty] | сметная прибыль
|  | Монтажные работы |  |  | 10: 25104.66; 12: 200058 | [17 empty] | Монтажные работы
|  | В том числе: | [28 empty] | В том числе:
|  | оплата труда |  |  | 10: 1346.32; 12: 27398 | [17 empty] | оплата труда
|  | эксплуатация машин и механизмов |  |  | 10: 579.77; 12: 5415 | [17 empty] | эксплуатация машин и механизмов
|  | материалы |  |  | 10: 20952.37; 12: 121943 | [17 empty] | материалы
|  | накладные расходы |  |  | 10: 1321.81; 12: 26897 | [17 empty] | накладные расходы
|  | сметная прибыль |  |  | 10: 904.39; 12: 18405 | [17 empty] | сметная прибыль
|  | Итого ФОТ (справочно) |  |  | 10: 2692.17; 12: 54784 | [17 empty] | Итого ФОТ (справочно)
|  | Итого накладные расходы (справочно) |  |  | 10: 2260.55; 12: 46000 | [17 empty] | Итого накладные расходы (справочно)
|  | Итого сметная прибыль (справочно) |  |  | 10: 1407.07; 12: 28633 | [17 empty] | Итого сметная прибыль (справочно)
|  | ВСЕГО по смете |  |  | 10: 27946.14; 12: 256454 | [18 empty] | ВСЕГО по смете
|  | В том числе: | [28 empty] | В том числе:
|  | материалы, изделия и конструкции отсутствующие в СНБ |  |  | 10: 10912.72; 12: 63512 | [17 empty] | материалы, изделия и конструкции отсутствующие в СНБ
Заместитель главы администрации
Нововеличковского сельского поселения |  |  |  |  | 9: Л.В.Кравченко